## n40C
Rshunt | 0.01 |  | Vrefideal | 3 |  |  | Emax | 488 |  | alpha | 0.9996
Voutmax | 2.75 |  | Vbiasideal | 1.5 |  |  | Emin | -220.8 |  | beta | -0.00089514
Voutmin | 0.25 |  | FSR | 2.5 |  |  | Emax-cal | 407.7619
Gain | 50 | [5 empty] | Emin-cal | 99.3648
| Measured Data |  |  |  | Calculations
| Vbias | Vref | Iload | Vout | Voutideal | Error (%FSR) | Measured | Calculated (max) | Calculated (min) | Vout-cal | Adjusted Error (ppm)
1 | 1.5001 | 3 | -2.5096 | 0.24468 | 0.24518 | -0.0202 | -202 | 10824 | -10824 | 0.24547 | 116.6494
2 | 1.5001 | 3 | -2.4836 | 0.25762 | 0.25818 | -0.02208 | -220.8 | 10824 | -10824 | 0.25841 | 95.7716
3 | 1.5001 | 3 | -2.4595 | 0.26971 | 0.27025 | -0.0214 | -214 | 10824 | -10824 | 0.2705 | 100.632
4 | 1.5001 | 3 | -2.4337 | 0.28259 | 0.28313 | -0.02132 | -213.2 | 10824 | -10824 | 0.28337 | 99.3648
5 | 1.5001 | 3 | -2.4096 | 0.29469 | 0.2952 | -0.02052 | -205.2 | 10824 | -10824 | 0.29546 | 105.4239
6 | 1.5001 | 3 | -2.3839 | 0.30754 | 0.30804 | -0.02036 | -203.6 | 10824 | -10824 | 0.30831 | 104.962
7 | 1.5001 | 3 | -2.3598 | 0.31962 | 0.32011 | -0.01976 | -197.6 | 10824 | -10824 | 0.32039 | 109.0227
8 | 1.5001 | 3 | -2.3344 | 0.33231 | 0.33281 | -0.02016 | -201.6 | 10824 | -10824 | 0.33307 | 102.9871
9 | 1.5001 | 3 | -2.3086 | 0.34522 | 0.3457 | -0.01892 | -189.2 | 10824 | -10824 | 0.34598 | 113.3144
10 | 1.5001 | 3 | -2.2845 | 0.35726 | 0.35773 | -0.01904 | -190.4 | 10824 | -10824 | 0.35801 | 110.1828
11 | 1.5001 | 3 | -2.2588 | 0.37012 | 0.3706 | -0.01888 | -188.8 | 10824 | -10824 | 0.37087 | 109.7185
12 | 1.5001 | 3 | -2.2348 | 0.38214 | 0.38259 | -0.018 | -180 | 10824 | -10824 | 0.38288 | 116.5901
13 | 1.5001 | 3 | -2.2091 | 0.39502 | 0.39545 | -0.01752 | -175.2 | 10824 | -10824 | 0.39575 | 119.3238
14 | 1.5001 | 3 | -2.185 | 0.40708 | 0.40751 | -0.01736 | -173.6 | 10824 | -10824 | 0.40781 | 118.9886
15 | 1.5001 | 3.0001 | -2.1593 | 0.41994 | 0.42037 | -0.01716 | -171.6 | 10824 | -10824 | 0.42067 | 118.9242
16 | 1.5001 | 3 | -2.1354 | 0.4319 | 0.43232 | -0.01656 | -165.6 | 10824 | -10824 | 0.43262 | 123.0049
17 | 1.5001 | 3 | -2.1096 | 0.44478 | 0.44518 | -0.0158 | -158 | 10824 | -10824 | 0.4455 | 128.5374
18 | 1.5001 | 3 | -2.0856 | 0.45685 | 0.45722 | -0.01516 | -151.6 | 10824 | -10824 | 0.45756 | 133.0019
19 | 1.5001 | 3.0001 | -2.0598 | 0.46972 | 0.4701 | -0.01504 | -150.4 | 10824 | -10824 | 0.47043 | 132.1354
20 | 1.5001 | 3.0001 | -2.0357 | 0.48176 | 0.48213 | -0.0148 | -148 | 10824 | -10824 | 0.48246 | 132.604
21 | 1.5001 | 3 | -2.0101 | 0.4946 | 0.49496 | -0.0146 | -146 | 10824 | -10824 | 0.49529 | 132.5443
22 | 1.5001 | 3.0001 | -1.986 | 0.50667 | 0.50702 | -0.014 | -140 | 10824 | -10824 | 0.50736 | 136.6066
23 | 1.5001 | 3 | -1.9603 | 0.51954 | 0.51985 | -0.01276 | -127.6 | 10824 | -10824 | 0.52022 | 146.942
24 | 1.5001 | 3.0001 | -1.9361 | 0.5316 | 0.53193 | -0.01312 | -131.2 | 10824 | -10824 | 0.53228 | 141.4057
25 | 1.5001 | 3.0001 | -1.9106 | 0.54437 | 0.5447 | -0.01348 | -134.8 | 10824 | -10824 | 0.54504 | 135.7571
26 | 1.5001 | 3 | -1.8865 | 0.55644 | 0.55677 | -0.013 | -130 | 10824 | -10824 | 0.55712 | 138.6191
27 | 1.5001 | 3 | -1.8608 | 0.56929 | 0.56959 | -0.01212 | -121.2 | 10824 | -10824 | 0.56996 | 145.3575
28 | 1.5001 | 3.0001 | -1.8351 | 0.58216 | 0.58244 | -0.01136 | -113.6 | 10824 | -10824 | 0.58282 | 150.8924
29 | 1.5001 | 3.0001 | -1.8111 | 0.59418 | 0.59446 | -0.01128 | -112.8 | 10824 | -10824 | 0.59483 | 149.764
30 | 1.5001 | 3.0001 | -1.7854 | 0.60704 | 0.60732 | -0.01136 | -113.6 | 10824 | -10824 | 0.60769 | 146.9007
31 | 1.5001 | 3.0001 | -1.7613 | 0.61908 | 0.61937 | -0.01128 | -112.8 | 10824 | -10824 | 0.61973 | 145.7675
32 | 1.5001 | 3 | -1.7355 | 0.63198 | 0.63223 | -0.01036 | -103.6 | 10824 | -10824 | 0.63262 | 152.8985
33 | 1.5001 | 3 | -1.7116 | 0.64396 | 0.64419 | -0.0096 | -96 | 10824 | -10824 | 0.64459 | 158.5762
34 | 1.5001 | 3.0001 | -1.6859 | 0.65682 | 0.65707 | -0.00964 | -96.4 | 10824 | -10824 | 0.65746 | 156.1111
35 | 1.5001 | 3.0001 | -1.6618 | 0.66885 | 0.6691 | -0.00984 | -98.4 | 10824 | -10824 | 0.66948 | 152.1807
36 | 1.5001 | 3.0001 | -1.6361 | 0.68174 | 0.68197 | -0.00916 | -91.6 | 10824 | -10824 | 0.68236 | 156.9135
37 | 1.5001 | 3 | -1.6121 | 0.69374 | 0.69397 | -0.00888 | -88.8 | 10824 | -10824 | 0.69436 | 157.7867
38 | 1.5001 | 3.0001 | -1.5863 | 0.70661 | 0.70683 | -0.0088 | -88 | 10824 | -10824 | 0.70722 | 156.5227
39 | 1.5001 | 3.0001 | -1.5623 | 0.71865 | 0.71887 | -0.00864 | -86.4 | 10824 | -10824 | 0.71926 | 156.1892
40 | 1.5001 | 3.0001 | -1.5365 | 0.73152 | 0.73173 | -0.00848 | -84.8 | 10824 | -10824 | 0.73212 | 155.7249
41 | 1.5001 | 3.0001 | -1.5124 | 0.74362 | 0.74382 | -0.00808 | -80.8 | 10824 | -10824 | 0.74421 | 157.7832
42 | 1.5001 | 3.0001 | -1.4867 | 0.7565 | 0.75667 | -0.00684 | -68.4 | 10824 | -10824 | 0.75709 | 168.1161
43 | 1.5001 | 3 | -1.4625 | 0.76855 | 0.76873 | -0.00716 | -71.6 | 10824 | -10824 | 0.76914 | 162.9821
44 | 1.5001 | 3.0001 | -1.4368 | 0.78142 | 0.7816 | -0.00716 | -71.6 | 10824 | -10824 | 0.782 | 160.9176
45 | 1.5001 | 3.0001 | -1.4128 | 0.79344 | 0.79361 | -0.00644 | -64.4 | 10824 | -10824 | 0.79402 | 166.1875
46 | 1.5001 | 3.0001 | -1.3871 | 0.80631 | 0.80646 | -0.00588 | -58.8 | 10824 | -10824 | 0.80688 | 169.7224
47 | 1.5001 | 3.0001 | -1.3614 | 0.81914 | 0.8193 | -0.00644 | -64.4 | 10824 | -10824 | 0.81971 | 162.0642
48 | 1.5001 | 3.0001 | -1.3373 | 0.83123 | 0.83137 | -0.00572 | -57.2 | 10824 | -10824 | 0.83179 | 167.3244
49 | 1.5001 | 3.0001 | -1.3117 | 0.844 | 0.84414 | -0.00548 | -54.8 | 10824 | -10824 | 0.84456 | 167.6742
50 | 1.5001 | 3.0001 | -1.2876 | 0.85608 | 0.85619 | -0.0044 | -44 | 10824 | -10824 | 0.85663 | 176.5362
51 | 1.5001 | 3.0001 | -1.2619 | 0.8689 | 0.86903 | -0.00504 | -50.4 | 10824 | -10824 | 0.86945 | 168.0791
52 | 1.5001 | 3.0001 | -1.2378 | 0.88097 | 0.8811 | -0.00508 | -50.8 | 10824 | -10824 | 0.88151 | 165.7416
53 | 1.5001 | 3.0001 | -1.2122 | 0.89382 | 0.89392 | -0.00412 | -41.2 | 10824 | -10824 | 0.89436 | 173.2797
54 | 1.5001 | 3.0001 | -1.1881 | 0.90587 | 0.90597 | -0.0038 | -38 | 10824 | -10824 | 0.9064 | 174.5463
55 | 1.5001 | 3.0001 | -1.1623 | 0.91874 | 0.91883 | -0.0038 | -38 | 10824 | -10824 | 0.91927 | 172.481
56 | 1.5001 | 3.0001 | -1.1383 | 0.93077 | 0.93087 | -0.00368 | -36.8 | 10824 | -10824 | 0.93129 | 171.7501
57 | 1.5001 | 3.0001 | -1.1125 | 0.94364 | 0.94373 | -0.00336 | -33.6 | 10824 | -10824 | 0.94416 | 172.8851
58 | 1.5001 | 3.0001 | -1.0885 | 0.95562 | 0.95573 | -0.00412 | -41.2 | 10824 | -10824 | 0.95613 | 163.3625
59 | 1.5001 | 3 | -1.0628 | 0.9685 | 0.96859 | -0.00328 | -32.8 | 10824 | -10824 | 0.96901 | 169.6955
60 | 1.5001 | 3.0001 | -1.0388 | 0.98057 | 0.98062 | -0.00224 | -22.4 | 10824 | -10824 | 0.98107 | 178.1592
61 | 1.5001 | 3.0001 | -1.013 | 0.99344 | 0.99349 | -0.00188 | -18.8 | 10824 | -10824 | 0.99394 | 179.6933
62 | 1.5001 | 3.0001 | -0.98901 | 1.0055 | 1.0055 | -0.00132 | -13.2 | 10824 | -10824 | 1.006 | 183.3649
63 | 1.5001 | 3.0001 | -0.96329 | 1.0183 | 1.0184 | -0.00132 | -13.2 | 10824 | -10824 | 1.0188 | 181.3013
64 | 1.5001 | 3.0001 | -0.93921 | 1.0304 | 1.0304 | -0.00092 | -9.2 | 10824 | -10824 | 1.0309 | 183.3676
65 | 1.5001 | 3.0001 | -0.91348 | 1.0433 | 1.0433 | -0.00032 | -3.2 | 10824 | -10824 | 1.0437 | 187.3007
66 | 1.5001 | 3.0001 | -0.888 | 1.056 | 1.056 | -0.00036 | -3.6 | 10824 | -10824 | 1.0565 | 184.8563
67 | 1.5001 | 3.0001 | -0.86383 | 1.0681 | 1.0681 | 0.00062 | 6.2 | 10824 | -10824 | 1.0686 | 192.713
68 | 1.5001 | 3.0001 | -0.83811 | 1.081 | 1.0809 | 0.00058 | 5.8 | 10824 | -10824 | 1.0814 | 190.2493
69 | 1.5001 | 3.0001 | -0.81401 | 1.093 | 1.093 | 0.00052 | 5.2 | 10824 | -10824 | 1.0935 | 187.7156
70 | 1.5001 | 3.0001 | -0.78832 | 1.1059 | 1.1058 | 0.00128 | 12.8 | 10824 | -10824 | 1.1063 | 193.252
71 | 1.5001 | 3.0001 | -0.76429 | 1.1179 | 1.1179 | 0.00108 | 10.8 | 10824 | -10824 | 1.1183 | 189.3247
72 | 1.5001 | 3.0001 | -0.73862 | 1.1307 | 1.1307 | 0.00164 | 16.4 | 10824 | -10824 | 1.1312 | 192.8626
73 | 1.5001 | 3.0001 | -0.7145 | 1.1428 | 1.1427 | 0.00206 | 20.6 | 10824 | -10824 | 1.1432 | 195.1257
74 | 1.5001 | 3.0001 | -0.68913 | 1.1555 | 1.1554 | 0.00184 | 18.4 | 10824 | -10824 | 1.1559 | 190.891
75 | 1.5001 | 3.0001 | -0.665 | 1.1676 | 1.1675 | 0.0025 | 25 | 10824 | -10824 | 1.168 | 195.5525
76 | 1.5001 | 3.0001 | -0.63933 | 1.1804 | 1.1803 | 0.00262 | 26.2 | 10824 | -10824 | 1.1808 | 194.692
77 | 1.5001 | 3.0001 | -0.61519 | 1.1925 | 1.1924 | 0.00304 | 30.4 | 10824 | -10824 | 1.1929 | 196.9535
78 | 1.5001 | 3.0001 | -0.58955 | 1.2053 | 1.2052 | 0.00292 | 29.2 | 10824 | -10824 | 1.2057 | 193.6963
79 | 1.5001 | 3.0001 | -0.56544 | 1.2174 | 1.2173 | 0.004 | 40 | 10824 | -10824 | 1.2178 | 202.5578
80 | 1.5001 | 3.0001 | -0.53975 | 1.2302 | 1.2301 | 0.0038 | 38 | 10824 | -10824 | 1.2306 | 198.4973
81 | 1.5001 | 3.0001 | -0.51565 | 1.2423 | 1.2422 | 0.00426 | 42.6 | 10824 | -10824 | 1.2427 | 201.162
82 | 1.5001 | 3.0001 | -0.49016 | 1.255 | 1.2549 | 0.00512 | 51.2 | 10824 | -10824 | 1.2554 | 207.7128
83 | 1.5001 | 3.0001 | -0.46603 | 1.2671 | 1.267 | 0.00466 | 46.6 | 10824 | -10824 | 1.2675 | 201.1791
84 | 1.5001 | 3.0001 | -0.44036 | 1.28 | 1.2798 | 0.00554 | 55.4 | 10824 | -10824 | 1.2803 | 207.9154
85 | 1.5001 | 3.0001 | -0.41465 | 1.2928 | 1.2927 | 0.00548 | 54.8 | 10824 | -10824 | 1.2932 | 205.2534
86 | 1.5001 | 3.0001 | -0.39059 | 1.3048 | 1.3047 | 0.00536 | 53.6 | 10824 | -10824 | 1.3052 | 202.1229
87 | 1.5001 | 3.0001 | -0.36484 | 1.3177 | 1.3176 | 0.00594 | 59.4 | 10824 | -10824 | 1.3181 | 205.8544
88 | 1.5001 | 3.0001 | -0.34078 | 1.3298 | 1.3296 | 0.00678 | 67.8 | 10824 | -10824 | 1.3301 | 212.3207
89 | 1.5001 | 3.0001 | -0.31511 | 1.3426 | 1.3424 | 0.00738 | 73.8 | 10824 | -10824 | 1.343 | 216.2587
90 | 1.5001 | 3.0001 | -0.29097 | 1.3547 | 1.3545 | 0.0079 | 79 | 10824 | -10824 | 1.3551 | 219.5202
91 | 1.5001 | 3.0001 | -0.2654 | 1.3675 | 1.3673 | 0.00722 | 72.2 | 10824 | -10824 | 1.3678 | 210.671
92 | 1.5001 | 3.0001 | -0.2413 | 1.3796 | 1.3794 | 0.00794 | 79.4 | 10824 | -10824 | 1.3799 | 215.9341
93 | 1.5001 | 3.0001 | -0.21563 | 1.3924 | 1.3922 | 0.00816 | 81.6 | 10824 | -10824 | 1.3927 | 216.0736
94 | 1.5001 | 3.0001 | -0.1915 | 1.4045 | 1.4042 | 0.00848 | 84.8 | 10824 | -10824 | 1.4048 | 217.3367
95 | 1.5001 | 3.0001 | -0.16583 | 1.4173 | 1.4171 | 0.00934 | 93.4 | 10824 | -10824 | 1.4176 | 223.873
96 | 1.5001 | 3.0001 | -0.14174 | 1.4294 | 1.4291 | 0.00994 | 99.4 | 10824 | -10824 | 1.4297 | 227.9378
97 | 1.5001 | 3.0001 | -0.11606 | 1.4422 | 1.442 | 0.00994 | 99.4 | 10824 | -10824 | 1.4425 | 225.8773
98 | 1.5001 | 3.0001 | -0.091915 | 1.4543 | 1.454 | 0.009892 | 98.92 | 10824 | -10824 | 1.4546 | 223.4604
99 | 1.5001 | 3.0001 | -0.066416 | 1.4671 | 1.4668 | 0.011116 | 111.16 | 10824 | -10824 | 1.4674 | 233.6496
100 | 1.5001 | 3.0001 | -0.042286 | 1.4791 | 1.4789 | 0.01093 | 109.3 | 10824 | -10824 | 1.4794 | 229.8543
101 | 1.5001 | 3.0001 | -0.016669 | 1.4919 | 1.4917 | 0.010974 | 109.74 | 10824 | -10824 | 1.4922 | 228.2386
1 | 1.5001 | 3.0001 | 0.016357 | 1.5085 | 1.5082 | 0.014458 | 144.58 | 10824 | -10824 | 1.5088 | 260.4148
2 | 1.5001 | 3.0001 | 0.042116 | 1.5214 | 1.5211 | 0.013686 | 136.86 | 10824 | -10824 | 1.5217 | 250.6312
3 | 1.5001 | 3.0001 | 0.066293 | 1.5335 | 1.5331 | 0.014946 | 149.46 | 10824 | -10824 | 1.5338 | 261.2862
4 | 1.5001 | 3.0001 | 0.09183 | 1.5463 | 1.5459 | 0.014598 | 145.98 | 10824 | -10824 | 1.5466 | 255.7586
5 | 1.5001 | 3.0001 | 0.11601 | 1.5584 | 1.558 | 0.01508 | 150.8 | 10824 | -10824 | 1.5586 | 258.6369
6 | 1.5001 | 3 | 0.14176 | 1.5712 | 1.5709 | 0.01438 | 143.8 | 10824 | -10824 | 1.5715 | 249.5732
7 | 1.5001 | 3.0001 | 0.16582 | 1.5833 | 1.5829 | 0.01476 | 147.6 | 10824 | -10824 | 1.5835 | 251.4412
8 | 1.5001 | 3.0001 | 0.19149 | 1.5961 | 1.5957 | 0.01546 | 154.6 | 10824 | -10824 | 1.5964 | 256.3791
9 | 1.5001 | 3.0001 | 0.21563 | 1.6082 | 1.6078 | 0.01588 | 158.8 | 10824 | -10824 | 1.6085 | 258.6406
10 | 1.5001 | 3.0001 | 0.24133 | 1.6211 | 1.6207 | 0.01586 | 158.6 | 10824 | -10824 | 1.6213 | 256.3785
11 | 1.5001 | 3.0001 | 0.26545 | 1.6331 | 1.6327 | 0.0162 | 162 | 10824 | -10824 | 1.6334 | 257.8416
12 | 1.5001 | 3.0001 | 0.291 | 1.6459 | 1.6455 | 0.0169 | 169 | 10824 | -10824 | 1.6462 | 262.7892
13 | 1.5001 | 3.0001 | 0.31513 | 1.658 | 1.6576 | 0.01708 | 170.8 | 10824 | -10824 | 1.6582 | 262.6523
14 | 1.5001 | 3.0001 | 0.3408 | 1.6708 | 1.6704 | 0.01718 | 171.8 | 10824 | -10824 | 1.6711 | 261.5919
15 | 1.5001 | 3.0001 | 0.36489 | 1.6829 | 1.6824 | 0.017 | 170 | 10824 | -10824 | 1.6831 | 257.8598
16 | 1.5001 | 3.0001 | 0.39059 | 1.6958 | 1.6953 | 0.01858 | 185.8 | 10824 | -10824 | 1.696 | 271.5913
17 | 1.5001 | 3.0001 | 0.41468 | 1.7078 | 1.7073 | 0.0185 | 185 | 10824 | -10824 | 1.708 | 268.8592
18 | 1.5001 | 3.0001 | 0.44041 | 1.7207 | 1.7202 | 0.01906 | 190.6 | 10824 | -10824 | 1.7209 | 272.3923
19 | 1.5001 | 3.0001 | 0.46606 | 1.7335 | 1.733 | 0.01952 | 195.2 | 10824 | -10824 | 1.7337 | 274.9319
20 | 1.5001 | 3.0001 | 0.4902 | 1.7456 | 1.7451 | 0.01992 | 199.2 | 10824 | -10824 | 1.7458 | 276.9934
21 | 1.5001 | 3.0001 | 0.5157 | 1.7584 | 1.7578 | 0.02048 | 204.8 | 10824 | -10824 | 1.7585 | 280.5458
22 | 1.5001 | 3.0001 | 0.53982 | 1.7705 | 1.7699 | 0.0215 | 215 | 10824 | -10824 | 1.7706 | 288.8057
23 | 1.5001 | 3.0001 | 0.56551 | 1.7833 | 1.7828 | 0.02218 | 221.8 | 10824 | -10824 | 1.7835 | 293.542
24 | 1.5001 | 3.0001 | 0.58962 | 1.7954 | 1.7948 | 0.02158 | 215.8 | 10824 | -10824 | 1.7955 | 285.6099
25 | 1.5001 | 3.0001 | 0.61526 | 1.8082 | 1.8076 | 0.0223 | 223 | 10824 | -10824 | 1.8084 | 290.7495
26 | 1.5001 | 3.0001 | 0.63939 | 1.8203 | 1.8197 | 0.02302 | 230.2 | 10824 | -10824 | 1.8204 | 296.011
27 | 1.5001 | 3.0001 | 0.66508 | 1.8331 | 1.8325 | 0.02236 | 223.6 | 10824 | -10824 | 1.8333 | 287.3521
28 | 1.5001 | 3.0001 | 0.68918 | 1.8452 | 1.8446 | 0.02358 | 235.8 | 10824 | -10824 | 1.8453 | 297.6136
29 | 1.5001 | 3.0001 | 0.71453 | 1.8579 | 1.8573 | 0.0234 | 234 | 10824 | -10824 | 1.858 | 293.7804
30 | 1.5001 | 3.0001 | 0.73866 | 1.8699 | 1.8693 | 0.02368 | 236.8 | 10824 | -10824 | 1.8701 | 294.6436
31 | 1.5001 | 3.0001 | 0.76431 | 1.8828 | 1.8822 | 0.0257 | 257 | 10824 | -10824 | 1.8829 | 312.7767
32 | 1.5001 | 3.0001 | 0.78839 | 1.8948 | 1.8942 | 0.02504 | 250.4 | 10824 | -10824 | 1.895 | 304.2478
33 | 1.5001 | 3.0001 | 0.81403 | 1.9076 | 1.907 | 0.02494 | 249.4 | 10824 | -10824 | 1.9078 | 301.1906
34 | 1.5001 | 3.0001 | 0.83816 | 1.9197 | 1.9191 | 0.02522 | 252.2 | 10824 | -10824 | 1.9198 | 302.0537
35 | 1.5001 | 3.0001 | 0.86384 | 1.9326 | 1.9319 | 0.02608 | 260.8 | 10824 | -10824 | 1.9327 | 308.59
36 | 1.5001 | 3.0001 | 0.88797 | 1.9447 | 1.944 | 0.02706 | 270.6 | 10824 | -10824 | 1.9448 | 316.4499
37 | 1.5001 | 3.0001 | 0.91349 | 1.9574 | 1.9567 | 0.02694 | 269.4 | 10824 | -10824 | 1.9575 | 313.2023
38 | 1.5001 | 3.0001 | 0.93919 | 1.9703 | 1.9696 | 0.0271 | 271 | 10824 | -10824 | 1.9704 | 312.7402
39 | 1.5001 | 3.0001 | 0.96327 | 1.9823 | 1.9816 | 0.02746 | 274.6 | 10824 | -10824 | 1.9824 | 314.4065
40 | 1.5001 | 3.0001 | 0.98896 | 1.9952 | 1.9945 | 0.02848 | 284.8 | 10824 | -10824 | 1.9953 | 322.5413
41 | 1.5001 | 3.0001 | 1.013 | 2.0072 | 2.0065 | 0.028 | 280 | 10824 | -10824 | 2.0073 | 315.8156
42 | 1.5001 | 3.0001 | 1.0387 | 2.0201 | 2.0193 | 0.0292 | 292 | 10824 | -10824 | 2.0202 | 325.7487
43 | 1.5001 | 3.0001 | 1.0628 | 2.0321 | 2.0314 | 0.0292 | 292 | 10824 | -10824 | 2.0322 | 323.815
44 | 1.5001 | 3.0001 | 1.0885 | 2.045 | 2.0442 | 0.03 | 300 | 10824 | -10824 | 2.0451 | 329.7498
45 | 1.5001 | 3.0001 | 1.1124 | 2.057 | 2.0562 | 0.0308 | 308 | 10824 | -10824 | 2.0571 | 335.8241
46 | 1.5001 | 3.0001 | 1.1382 | 2.0699 | 2.0691 | 0.0306 | 306 | 10824 | -10824 | 2.0699 | 331.7604
47 | 1.5001 | 3.0001 | 1.1622 | 2.0819 | 2.0811 | 0.0314 | 314 | 10824 | -10824 | 2.082 | 337.8268
48 | 1.5001 | 3.0001 | 1.188 | 2.0948 | 2.094 | 0.032 | 320 | 10824 | -10824 | 2.0948 | 341.7599
49 | 1.5001 | 3.0001 | 1.212 | 2.1068 | 2.106 | 0.0312 | 312 | 10824 | -10824 | 2.1068 | 331.831
50 | 1.5001 | 3.0001 | 1.2377 | 2.1196 | 2.1189 | 0.0314 | 314 | 10824 | -10824 | 2.1197 | 331.7706
51 | 1.5001 | 3.0001 | 1.2618 | 2.1317 | 2.1309 | 0.0324 | 324 | 10824 | -10824 | 2.1318 | 339.8305
52 | 1.5001 | 3.0001 | 1.2875 | 2.1446 | 2.1437 | 0.0328 | 328 | 10824 | -10824 | 2.1446 | 341.77
53 | 1.5001 | 3.0001 | 1.3116 | 2.1566 | 2.1558 | 0.0336 | 336 | 10824 | -10824 | 2.1567 | 347.8315
54 | 1.5001 | 3.0001 | 1.3371 | 2.1694 | 2.1686 | 0.0336 | 336 | 10824 | -10824 | 2.1694 | 345.7855
55 | 1.5001 | 3.0001 | 1.3613 | 2.1815 | 2.1806 | 0.0334 | 334 | 10824 | -10824 | 2.1815 | 341.8502
56 | 1.5001 | 3.0001 | 1.3869 | 2.1943 | 2.1934 | 0.0348 | 348 | 10824 | -10824 | 2.1943 | 353.7865
57 | 1.5001 | 3.0001 | 1.4126 | 2.2072 | 2.2063 | 0.0352 | 352 | 10824 | -10824 | 2.2072 | 355.7197
58 | 1.5001 | 3.0001 | 1.4367 | 2.2192 | 2.2183 | 0.0348 | 348 | 10824 | -10824 | 2.2192 | 349.7924
59 | 1.5001 | 3.0001 | 1.4624 | 2.2321 | 2.2312 | 0.036 | 360 | 10824 | -10824 | 2.2321 | 359.7239
60 | 1.5001 | 3.0001 | 1.4865 | 2.2441 | 2.2433 | 0.0358 | 358 | 10824 | -10824 | 2.2441 | 355.7902
61 | 1.5001 | 3.0001 | 1.5123 | 2.257 | 2.2561 | 0.0366 | 366 | 10824 | -10824 | 2.257 | 361.7217
62 | 1.5001 | 3.0001 | 1.5364 | 2.2691 | 2.2682 | 0.0364 | 364 | 10824 | -10824 | 2.2691 | 357.7865
63 | 1.5001 | 3.0001 | 1.5621 | 2.282 | 2.2811 | 0.0372 | 372 | 10824 | -10824 | 2.282 | 363.7196
64 | 1.5001 | 3.0001 | 1.5862 | 2.294 | 2.2931 | 0.0372 | 372 | 10824 | -10824 | 2.294 | 361.7875
65 | 1.5001 | 3.0001 | 1.6119 | 2.3069 | 2.306 | 0.0382 | 382 | 10824 | -10824 | 2.3069 | 369.719
66 | 1.5001 | 3.0001 | 1.6359 | 2.3189 | 2.3179 | 0.038 | 380 | 10824 | -10824 | 2.3189 | 365.795
67 | 1.5001 | 3.0001 | 1.6616 | 2.3318 | 2.3308 | 0.0388 | 388 | 10824 | -10824 | 2.3317 | 371.7281
68 | 1.5001 | 3.0001 | 1.6857 | 2.3438 | 2.3429 | 0.0386 | 386 | 10824 | -10824 | 2.3438 | 367.796
69 | 1.5001 | 3.0001 | 1.7114 | 2.3567 | 2.3557 | 0.0394 | 394 | 10824 | -10824 | 2.3566 | 373.7291
70 | 1.5001 | 3.0001 | 1.7353 | 2.3687 | 2.3677 | 0.0396 | 396 | 10824 | -10824 | 2.3686 | 373.8099
71 | 1.5001 | 3.0001 | 1.761 | 2.3815 | 2.3805 | 0.0406 | 406 | 10824 | -10824 | 2.3815 | 381.7446
72 | 1.5001 | 3.0001 | 1.7851 | 2.3936 | 2.3926 | 0.0404 | 404 | 10824 | -10824 | 2.3935 | 377.8125
73 | 1.5001 | 3.0001 | 1.8108 | 2.4064 | 2.4054 | 0.0408 | 408 | 10824 | -10824 | 2.4064 | 379.7489
74 | 1.5001 | 3.0001 | 1.8348 | 2.4184 | 2.4174 | 0.0414 | 414 | 10824 | -10824 | 2.4184 | 383.82
75 | 1.5001 | 3.0001 | 1.8605 | 2.4313 | 2.4303 | 0.0418 | 418 | 10824 | -10824 | 2.4312 | 385.7547
76 | 1.5001 | 3.0001 | 1.8862 | 2.4442 | 2.4431 | 0.0424 | 424 | 10824 | -10824 | 2.4441 | 389.6911
77 | 1.5001 | 3.0001 | 1.9104 | 2.4562 | 2.4552 | 0.0424 | 424 | 10824 | -10824 | 2.4561 | 387.7558
78 | 1.5001 | 3.0001 | 1.9359 | 2.469 | 2.468 | 0.0422 | 422 | 10824 | -10824 | 2.4689 | 383.705
79 | 1.5001 | 3.0001 | 1.9601 | 2.4811 | 2.48 | 0.0432 | 432 | 10824 | -10824 | 2.481 | 391.7648
80 | 1.5001 | 3.0001 | 1.9857 | 2.4939 | 2.4929 | 0.0432 | 432 | 10824 | -10824 | 2.4938 | 389.7044
81 | 1.5001 | 3.0001 | 2.0098 | 2.506 | 2.5049 | 0.0436 | 436 | 10824 | -10824 | 2.5059 | 391.7691
82 | 1.5001 | 3.0001 | 2.0355 | 2.5189 | 2.5177 | 0.0444 | 444 | 10824 | -10824 | 2.5187 | 397.7086
83 | 1.5001 | 3.0001 | 2.0596 | 2.5309 | 2.5298 | 0.0438 | 438 | 10824 | -10824 | 2.5308 | 389.7766
84 | 1.5001 | 3.0001 | 2.0853 | 2.5438 | 2.5426 | 0.0452 | 452 | 10824 | -10824 | 2.5436 | 401.7097
85 | 1.5002 | 3.0001 | 2.1094 | 2.5558 | 2.5547 | 0.0452 | 452 | 10824 | -10824 | 2.5557 | 399.776
86 | 1.5001 | 3.0001 | 2.1351 | 2.5687 | 2.5675 | 0.045 | 450 | 10824 | -10824 | 2.5685 | 395.7156
87 | 1.5002 | 3.0001 | 2.159 | 2.5806 | 2.5795 | 0.0448 | 448 | 10824 | -10824 | 2.5805 | 391.7963
88 | 1.5002 | 3.0001 | 2.1847 | 2.5935 | 2.5924 | 0.0458 | 458 | 10824 | -10824 | 2.5934 | 399.7294
89 | 1.5001 | 3.0001 | 2.2088 | 2.6056 | 2.6044 | 0.0462 | 462 | 10824 | -10824 | 2.6054 | 401.7958
90 | 1.5001 | 3.0001 | 2.2345 | 2.6184 | 2.6173 | 0.0466 | 466 | 10824 | -10824 | 2.6183 | 403.7289
91 | 1.5002 | 3.0001 | 2.2586 | 2.6304 | 2.6293 | 0.0462 | 462 | 10824 | -10824 | 2.6303 | 397.8016
92 | 1.5002 | 3.0001 | 2.2843 | 2.6433 | 2.6421 | 0.0466 | 466 | 10824 | -10824 | 2.6431 | 399.7363
93 | 1.5002 | 3.0001 | 2.3084 | 2.6554 | 2.6542 | 0.0468 | 468 | 10824 | -10824 | 2.6552 | 399.801
94 | 1.5001 | 3.0001 | 2.3341 | 2.6682 | 2.6671 | 0.0474 | 474 | 10824 | -10824 | 2.6681 | 403.7358
95 | 1.5001 | 3.0001 | 2.3595 | 2.681 | 2.6798 | 0.0478 | 478 | 10824 | -10824 | 2.6808 | 405.6962
96 | 1.5002 | 3.0001 | 2.3836 | 2.693 | 2.6918 | 0.0474 | 474 | 10824 | -10824 | 2.6928 | 399.7641
97 | 1.5002 | 3.0001 | 2.4093 | 2.7059 | 2.7047 | 0.0484 | 484 | 10824 | -10824 | 2.7057 | 407.6972
98 | 1.5002 | 3.0001 | 2.4334 | 2.7179 | 2.7167 | 0.0486 | 486 | 10824 | -10824 | 2.7177 | 407.7619
99 | 1.5002 | 3.0001 | 2.4591 | 2.7308 | 2.7296 | 0.0482 | 482 | 10824 | -10824 | 2.7306 | 401.7031
100 | 1.5002 | 3.0001 | 2.4832 | 2.7428 | 2.7416 | 0.0486 | 486 | 10824 | -10824 | 2.7426 | 403.7726
101 | 1.5002 | 3.0001 | 2.5088 | 2.7556 | 2.7544 | 0.0488 | 488 | 10824 | -10824 | 2.7554 | 403.7106

## n25C
Rshunt | 0.01 |  | Vrefideal | 3 |  |  | Emax | 412 |  | alpha | 0.9996
Voutmax | 2.75 |  | Vbiasideal | 1.5 |  |  | Emin | -341.6 |  | beta | -0.00089514
Voutmin | 0.25 |  | FSR | 2.5 |  |  | Emax-cal | 331.7557
Gain | 50 | [5 empty] | Emin-cal | -24.1517
| Measured Data |  |  |  | Calculations
| Vbias | Vref | Iload | Vout | Voutideal | Error (%FSR) | Measured | Calculated (max) | Calculated (min) | Vout-cal | Adjusted Error (ppm)
1 | 1.5001 | 3 | -2.5093 | 0.24453 | 0.24535 | -0.03284 | -328.4 | 10824 | -10824 | 0.24533 | -9.7272
2 | 1.5001 | 3 | -2.4833 | 0.25752 | 0.25837 | -0.03416 | -341.6 | 10824 | -10824 | 0.25831 | -25.0112
3 | 1.5001 | 3 | -2.4591 | 0.26961 | 0.27045 | -0.03388 | -338.8 | 10824 | -10824 | 0.27039 | -24.1517
4 | 1.5001 | 3 | -2.4333 | 0.2825 | 0.28333 | -0.03328 | -332.8 | 10824 | -10824 | 0.28328 | -20.2209
5 | 1.5001 | 3 | -2.4092 | 0.2946 | 0.29542 | -0.03276 | -327.6 | 10824 | -10824 | 0.29538 | -16.9623
6 | 1.5001 | 3 | -2.3834 | 0.30747 | 0.30828 | -0.0322 | -322 | 10824 | -10824 | 0.30825 | -13.4282
7 | 1.5001 | 3 | -2.3593 | 0.31958 | 0.32035 | -0.03116 | -311.6 | 10824 | -10824 | 0.32034 | -4.9701
8 | 1.5001 | 3 | -2.334 | 0.33227 | 0.33302 | -0.03008 | -300.8 | 10824 | -10824 | 0.33303 | 3.7924
9 | 1.5001 | 3 | -2.3082 | 0.34516 | 0.3459 | -0.0298 | -298 | 10824 | -10824 | 0.34592 | 4.5244
10 | 1.5001 | 3 | -2.2841 | 0.35722 | 0.35794 | -0.02908 | -290.8 | 10824 | -10824 | 0.35797 | 9.7894
11 | 1.5001 | 3 | -2.2584 | 0.37009 | 0.37081 | -0.02868 | -286.8 | 10824 | -10824 | 0.37083 | 11.7242
12 | 1.5001 | 3 | -2.2344 | 0.38211 | 0.38281 | -0.028 | -280 | 10824 | -10824 | 0.38286 | 16.5942
13 | 1.5001 | 3 | -2.2086 | 0.395 | 0.39569 | -0.02748 | -274.8 | 10824 | -10824 | 0.39573 | 19.7268
14 | 1.5001 | 3 | -2.1846 | 0.40706 | 0.40772 | -0.02644 | -264.4 | 10824 | -10824 | 0.40779 | 28.1914
15 | 1.5001 | 3 | -2.1588 | 0.41993 | 0.42058 | -0.026 | -260 | 10824 | -10824 | 0.42066 | 30.5259
16 | 1.5001 | 3 | -2.1349 | 0.43188 | 0.43253 | -0.02612 | -261.2 | 10824 | -10824 | 0.4326 | 27.4088
17 | 1.5001 | 3 | -2.1092 | 0.44475 | 0.44538 | -0.02532 | -253.2 | 10824 | -10824 | 0.44546 | 33.3435
18 | 1.5001 | 3 | -2.0852 | 0.45681 | 0.45742 | -0.0246 | -246 | 10824 | -10824 | 0.45752 | 38.6077
19 | 1.5001 | 3 | -2.0595 | 0.46968 | 0.47026 | -0.02352 | -235.2 | 10824 | -10824 | 0.47038 | 47.3429
20 | 1.5001 | 3 | -2.0354 | 0.48172 | 0.4823 | -0.02308 | -230.8 | 10824 | -10824 | 0.48242 | 49.8099
21 | 1.5001 | 3 | -2.0097 | 0.49456 | 0.49513 | -0.02264 | -226.4 | 10824 | -10824 | 0.49526 | 52.1501
22 | 1.5001 | 3 | -1.9856 | 0.50662 | 0.50719 | -0.02276 | -227.6 | 10824 | -10824 | 0.50731 | 49.0145
23 | 1.5001 | 3 | -1.96 | 0.51946 | 0.52002 | -0.0224 | -224 | 10824 | -10824 | 0.52015 | 50.5542
24 | 1.5001 | 3 | -1.9359 | 0.53153 | 0.53207 | -0.02152 | -215.2 | 10824 | -10824 | 0.53221 | 57.417
25 | 1.5001 | 3 | -1.9103 | 0.54433 | 0.54485 | -0.02112 | -211.2 | 10824 | -10824 | 0.545 | 59.3637
26 | 1.5001 | 3 | -1.8862 | 0.55641 | 0.55692 | -0.02024 | -202.4 | 10824 | -10824 | 0.55709 | 66.2241
27 | 1.5001 | 3 | -1.8605 | 0.56926 | 0.56977 | -0.02052 | -205.2 | 10824 | -10824 | 0.56992 | 61.3632
28 | 1.5001 | 3 | -1.8348 | 0.58213 | 0.58262 | -0.01964 | -196.4 | 10824 | -10824 | 0.5828 | 68.0968
29 | 1.5001 | 3 | -1.8107 | 0.59414 | 0.59464 | -0.01964 | -196.4 | 10824 | -10824 | 0.5948 | 66.1695
30 | 1.5001 | 3 | -1.785 | 0.60701 | 0.60749 | -0.01912 | -191.2 | 10824 | -10824 | 0.60766 | 69.3046
31 | 1.5001 | 3 | -1.7609 | 0.61907 | 0.61953 | -0.01848 | -184.8 | 10824 | -10824 | 0.61972 | 73.7691
32 | 1.5001 | 3 | -1.7352 | 0.63195 | 0.63239 | -0.01772 | -177.2 | 10824 | -10824 | 0.63259 | 79.3032
33 | 1.5001 | 3 | -1.7113 | 0.6439 | 0.64436 | -0.0182 | -182 | 10824 | -10824 | 0.64454 | 72.5851
34 | 1.5001 | 3 | -1.6856 | 0.65679 | 0.65722 | -0.01732 | -173.2 | 10824 | -10824 | 0.65742 | 79.3171
35 | 1.5001 | 3 | -1.6615 | 0.66884 | 0.66926 | -0.01688 | -168.8 | 10824 | -10824 | 0.66946 | 81.7832
36 | 1.5001 | 3 | -1.6358 | 0.6817 | 0.68212 | -0.01668 | -166.8 | 10824 | -10824 | 0.68232 | 81.7188
37 | 1.5001 | 3 | -1.6118 | 0.6937 | 0.69408 | -0.01544 | -154.4 | 10824 | -10824 | 0.69432 | 92.1937
38 | 1.5001 | 3 | -1.5861 | 0.70656 | 0.70695 | -0.01544 | -154.4 | 10824 | -10824 | 0.70718 | 90.1293
39 | 1.5001 | 3 | -1.562 | 0.71863 | 0.71901 | -0.01528 | -152.8 | 10824 | -10824 | 0.71923 | 89.7933
40 | 1.5001 | 3 | -1.5363 | 0.73148 | 0.73186 | -0.01504 | -150.4 | 10824 | -10824 | 0.73209 | 90.1303
41 | 1.5001 | 3 | -1.5121 | 0.74359 | 0.74395 | -0.01448 | -144.8 | 10824 | -10824 | 0.74418 | 93.788
42 | 1.5001 | 3 | -1.4864 | 0.75645 | 0.75681 | -0.0144 | -144 | 10824 | -10824 | 0.75704 | 92.524
43 | 1.5001 | 3 | -1.4623 | 0.76851 | 0.76886 | -0.01396 | -139.6 | 10824 | -10824 | 0.7691 | 94.9885
44 | 1.5001 | 3 | -1.4366 | 0.78138 | 0.78172 | -0.0136 | -136 | 10824 | -10824 | 0.78196 | 96.5242
45 | 1.5001 | 3 | -1.4126 | 0.79339 | 0.79372 | -0.01324 | -132.4 | 10824 | -10824 | 0.79397 | 98.1963
46 | 1.5001 | 3 | -1.3868 | 0.80624 | 0.80658 | -0.01336 | -133.6 | 10824 | -10824 | 0.80681 | 94.9339
47 | 1.5001 | 3 | -1.3612 | 0.8191 | 0.81941 | -0.0122 | -122 | 10824 | -10824 | 0.81967 | 104.4696
48 | 1.5001 | 3 | -1.3371 | 0.83117 | 0.83147 | -0.012 | -120 | 10824 | -10824 | 0.83173 | 104.5335
49 | 1.5001 | 3 | -1.3115 | 0.84393 | 0.84424 | -0.01252 | -125.2 | 10824 | -10824 | 0.84448 | 97.2864
50 | 1.5001 | 3 | -1.2874 | 0.85598 | 0.85628 | -0.01212 | -121.2 | 10824 | -10824 | 0.85653 | 99.3527
51 | 1.5001 | 3 | -1.2618 | 0.86883 | 0.86911 | -0.01152 | -115.2 | 10824 | -10824 | 0.86937 | 103.2907
52 | 1.5001 | 3 | -1.2376 | 0.88092 | 0.88119 | -0.01088 | -108.8 | 10824 | -10824 | 0.88146 | 107.7504
53 | 1.5001 | 3 | -1.212 | 0.89374 | 0.89402 | -0.01096 | -109.6 | 10824 | -10824 | 0.89428 | 104.8927
54 | 1.5001 | 3 | -1.1879 | 0.90581 | 0.90605 | -0.00976 | -97.6 | 10824 | -10824 | 0.90634 | 114.9566
55 | 1.5001 | 3 | -1.1622 | 0.91866 | 0.91891 | -0.01004 | -100.4 | 10824 | -10824 | 0.91919 | 110.094
56 | 1.5001 | 3 | -1.1381 | 0.93071 | 0.93095 | -0.00964 | -96.4 | 10824 | -10824 | 0.93124 | 112.1595
57 | 1.5001 | 3 | -1.1123 | 0.94359 | 0.94383 | -0.00928 | -92.8 | 10824 | -10824 | 0.94411 | 113.6928
58 | 1.5001 | 3 | -1.0884 | 0.95556 | 0.9558 | -0.00952 | -95.2 | 10824 | -10824 | 0.95607 | 109.3721
59 | 1.5001 | 3 | -1.0627 | 0.96843 | 0.96864 | -0.00864 | -86.4 | 10824 | -10824 | 0.96894 | 116.1074
60 | 1.5001 | 3 | -1.0386 | 0.98049 | 0.98069 | -0.00836 | -83.6 | 10824 | -10824 | 0.98099 | 116.9725
61 | 1.5001 | 3 | -1.0129 | 0.99334 | 0.99355 | -0.00856 | -85.6 | 10824 | -10824 | 0.99384 | 112.9097
62 | 1.5001 | 3 | -0.98889 | 1.0054 | 1.0056 | -0.00748 | -74.8 | 10824 | -10824 | 1.0059 | 121.7794
63 | 1.5001 | 3 | -0.96317 | 1.0182 | 1.0184 | -0.00748 | -74.8 | 10824 | -10824 | 1.0187 | 119.7157
64 | 1.5001 | 3 | -0.93906 | 1.0303 | 1.0305 | -0.00716 | -71.6 | 10824 | -10824 | 1.0308 | 120.9804
65 | 1.5001 | 3 | -0.91334 | 1.0432 | 1.0433 | -0.00554 | -55.4 | 10824 | -10824 | 1.0437 | 135.1103
66 | 1.5001 | 3 | -0.88781 | 1.0559 | 1.0561 | -0.0062 | -62 | 10824 | -10824 | 1.0564 | 126.4643
67 | 1.5001 | 3 | -0.8637 | 1.068 | 1.0681 | -0.00552 | -55.2 | 10824 | -10824 | 1.0685 | 131.3274
68 | 1.5001 | 3 | -0.83802 | 1.0809 | 1.081 | -0.00566 | -56.6 | 10824 | -10824 | 1.0813 | 127.867
69 | 1.5001 | 3 | -0.81389 | 1.0929 | 1.0931 | -0.00534 | -53.4 | 10824 | -10824 | 1.0934 | 129.1301
70 | 1.5001 | 3 | -0.78826 | 1.1058 | 1.1059 | -0.00448 | -44.8 | 10824 | -10824 | 1.1062 | 135.6696
71 | 1.5001 | 3 | -0.76419 | 1.1178 | 1.1179 | -0.00456 | -45.6 | 10824 | -10824 | 1.1182 | 132.9391
72 | 1.5001 | 3 | -0.73853 | 1.1306 | 1.1307 | -0.00452 | -45.2 | 10824 | -10824 | 1.1311 | 131.2803
73 | 1.5001 | 3 | -0.71441 | 1.1427 | 1.1428 | -0.00418 | -41.8 | 10824 | -10824 | 1.1431 | 132.7434
74 | 1.5001 | 3 | -0.68906 | 1.1554 | 1.1555 | -0.0024 | -24 | 10824 | -10824 | 1.1558 | 148.5022
75 | 1.5001 | 3 | -0.6649 | 1.1675 | 1.1676 | -0.00324 | -32.4 | 10824 | -10824 | 1.1679 | 138.1669
76 | 1.5001 | 3 | -0.63918 | 1.1803 | 1.1804 | -0.0033 | -33 | 10824 | -10824 | 1.1808 | 135.5032
77 | 1.5001 | 3 | -0.61508 | 1.1924 | 1.1925 | -0.0025 | -25 | 10824 | -10824 | 1.1928 | 141.5663
78 | 1.5001 | 3 | -0.58943 | 1.2052 | 1.2053 | -0.00254 | -25.4 | 10824 | -10824 | 1.2056 | 139.1091
79 | 1.5001 | 3 | -0.56536 | 1.2173 | 1.2173 | -0.00232 | -23.2 | 10824 | -10824 | 1.2177 | 139.377
80 | 1.5001 | 3 | -0.53968 | 1.2301 | 1.2302 | -0.00208 | -20.8 | 10824 | -10824 | 1.2305 | 139.715
81 | 1.5001 | 3 | -0.51555 | 1.2422 | 1.2422 | -0.00178 | -17.8 | 10824 | -10824 | 1.2426 | 140.7781
82 | 1.5001 | 3 | -0.49007 | 1.2549 | 1.255 | -0.00098 | -9.8 | 10824 | -10824 | 1.2553 | 146.7304
83 | 1.5001 | 3 | -0.46596 | 1.267 | 1.267 | -0.00086 | -8.6 | 10824 | -10824 | 1.2674 | 145.9952
84 | 1.5001 | 3 | -0.44028 | 1.2798 | 1.2799 | -0.0004 | -4 | 10824 | -10824 | 1.2802 | 148.5331
85 | 1.5001 | 3 | -0.41457 | 1.2927 | 1.2927 | 0.00052 | 5.2 | 10824 | -10824 | 1.2931 | 155.6662
86 | 1.5001 | 3 | -0.39047 | 1.3048 | 1.3048 | 0.00026 | 2.6 | 10824 | -10824 | 1.3051 | 151.1341
87 | 1.5001 | 3 | -0.36477 | 1.3176 | 1.3176 | 0.00066 | 6.6 | 10824 | -10824 | 1.318 | 153.0705
88 | 1.5001 | 3 | -0.3407 | 1.3297 | 1.3297 | 0.00116 | 11.6 | 10824 | -10824 | 1.33 | 156.1368
89 | 1.5001 | 3 | -0.31499 | 1.3425 | 1.3425 | 0.00132 | 13.2 | 10824 | -10824 | 1.3429 | 155.6731
90 | 1.5001 | 3 | -0.29087 | 1.3546 | 1.3546 | 0.00108 | 10.8 | 10824 | -10824 | 1.3549 | 151.3394
91 | 1.5001 | 3 | -0.26534 | 1.3674 | 1.3673 | 0.00208 | 20.8 | 10824 | -10824 | 1.3677 | 159.287
92 | 1.5001 | 3 | -0.2412 | 1.3795 | 1.3794 | 0.00196 | 19.6 | 10824 | -10824 | 1.3798 | 156.1501
93 | 1.5001 | 3 | -0.21551 | 1.3923 | 1.3922 | 0.00266 | 26.6 | 10824 | -10824 | 1.3926 | 161.0864
94 | 1.5001 | 3 | -0.19137 | 1.4044 | 1.4043 | 0.00306 | 30.6 | 10824 | -10824 | 1.4047 | 163.1479
95 | 1.5001 | 3 | -0.16574 | 1.4172 | 1.4171 | 0.00352 | 35.2 | 10824 | -10824 | 1.4175 | 165.6891
96 | 1.5001 | 3 | -0.14166 | 1.4293 | 1.4292 | 0.00366 | 36.6 | 10824 | -10824 | 1.4296 | 165.157
97 | 1.5001 | 3 | -0.11602 | 1.4421 | 1.442 | 0.00406 | 40.6 | 10824 | -10824 | 1.4424 | 167.0982
98 | 1.5001 | 3 | -0.09188 | 1.4542 | 1.4541 | 0.004808 | 48.08 | 10824 | -10824 | 1.4545 | 172.6381
99 | 1.5001 | 3 | -0.066381 | 1.4669 | 1.4668 | 0.004828 | 48.28 | 10824 | -10824 | 1.4672 | 170.792
100 | 1.5001 | 3 | -0.042278 | 1.479 | 1.4789 | 0.005154 | 51.54 | 10824 | -10824 | 1.4793 | 172.1168
101 | 1.5001 | 3 | -0.01663 | 1.4918 | 1.4917 | 0.005804 | 58.04 | 10824 | -10824 | 1.4921 | 176.5563
1 | 1.5001 | 3 | 0.01661 | 1.5085 | 1.5083 | 0.006206 | 62.06 | 10824 | -10824 | 1.5087 | 177.9077
2 | 1.5001 | 3 | 0.042313 | 1.5213 | 1.5212 | 0.006538 | 65.38 | 10824 | -10824 | 1.5216 | 179.164
3 | 1.5001 | 3 | 0.066413 | 1.5334 | 1.5332 | 0.006934 | 69.34 | 10824 | -10824 | 1.5337 | 181.1887
4 | 1.5001 | 3 | 0.091908 | 1.5462 | 1.546 | 0.008232 | 82.32 | 10824 | -10824 | 1.5464 | 192.1179
5 | 1.5001 | 3 | 0.11607 | 1.5582 | 1.558 | 0.00708 | 70.8 | 10824 | -10824 | 1.5585 | 178.6642
6 | 1.5001 | 3 | 0.14176 | 1.5711 | 1.5709 | 0.00804 | 80.4 | 10824 | -10824 | 1.5713 | 186.1989
7 | 1.5001 | 3 | 0.16584 | 1.5831 | 1.5829 | 0.00838 | 83.8 | 10824 | -10824 | 1.5834 | 187.6652
8 | 1.5001 | 3 | 0.19149 | 1.596 | 1.5957 | 0.0094 | 94 | 10824 | -10824 | 1.5962 | 195.8032
9 | 1.5001 | 3 | 0.21558 | 1.608 | 1.6078 | 0.0095 | 95 | 10824 | -10824 | 1.6083 | 194.8695
10 | 1.5001 | 3 | 0.24128 | 1.6209 | 1.6206 | 0.00954 | 95.4 | 10824 | -10824 | 1.6211 | 193.2074
11 | 1.5001 | 3 | 0.26538 | 1.6329 | 1.6327 | 0.0105 | 105 | 10824 | -10824 | 1.6332 | 200.8705
12 | 1.5001 | 3 | 0.29091 | 1.6457 | 1.6455 | 0.0106 | 106 | 10824 | -10824 | 1.646 | 199.8213
13 | 1.5001 | 3 | 0.31502 | 1.6578 | 1.6575 | 0.01156 | 115.6 | 10824 | -10824 | 1.658 | 207.4828
14 | 1.5001 | 3 | 0.34067 | 1.6706 | 1.6703 | 0.01186 | 118.6 | 10824 | -10824 | 1.6709 | 208.424
15 | 1.5001 | 3 | 0.36478 | 1.6827 | 1.6824 | 0.012 | 120 | 10824 | -10824 | 1.6829 | 207.8887
16 | 1.5001 | 3 | 0.3905 | 1.6956 | 1.6953 | 0.01238 | 123.8 | 10824 | -10824 | 1.6958 | 209.6234
17 | 1.5001 | 3 | 0.41454 | 1.7076 | 1.7073 | 0.01274 | 127.4 | 10824 | -10824 | 1.7078 | 211.2929
18 | 1.5001 | 3 | 0.44025 | 1.7205 | 1.7201 | 0.01384 | 138.4 | 10824 | -10824 | 1.7207 | 220.226
19 | 1.5001 | 3 | 0.46593 | 1.7333 | 1.733 | 0.0138 | 138 | 10824 | -10824 | 1.7335 | 217.7656
20 | 1.5001 | 3 | 0.49006 | 1.7454 | 1.745 | 0.01366 | 136.6 | 10824 | -10824 | 1.7456 | 214.4303
21 | 1.5001 | 3 | 0.51554 | 1.7581 | 1.7578 | 0.01404 | 140.4 | 10824 | -10824 | 1.7583 | 216.1843
22 | 1.5001 | 3 | 0.5397 | 1.7702 | 1.7698 | 0.01446 | 144.6 | 10824 | -10824 | 1.7704 | 218.4442
23 | 1.5001 | 3 | 0.56539 | 1.7831 | 1.7827 | 0.01546 | 154.6 | 10824 | -10824 | 1.7833 | 226.3789
24 | 1.5001 | 3 | 0.58944 | 1.7951 | 1.7947 | 0.01592 | 159.2 | 10824 | -10824 | 1.7953 | 229.0468
25 | 1.5001 | 3 | 0.61512 | 1.808 | 1.8076 | 0.01594 | 159.4 | 10824 | -10824 | 1.8081 | 227.1864
26 | 1.5001 | 3 | 0.63924 | 1.82 | 1.8196 | 0.01646 | 164.6 | 10824 | -10824 | 1.8202 | 230.4495
27 | 1.5001 | 3 | 0.66493 | 1.8329 | 1.8325 | 0.0166 | 166 | 10824 | -10824 | 1.833 | 229.7874
28 | 1.5001 | 3 | 0.68903 | 1.8449 | 1.8445 | 0.01664 | 166.4 | 10824 | -10824 | 1.8451 | 228.2537
29 | 1.5001 | 3 | 0.71437 | 1.8576 | 1.8572 | 0.0178 | 178 | 10824 | -10824 | 1.8578 | 237.8157
30 | 1.5001 | 3 | 0.73848 | 1.8697 | 1.8692 | 0.01756 | 175.6 | 10824 | -10824 | 1.8698 | 233.4821
31 | 1.5001 | 3 | 0.76415 | 1.8825 | 1.8821 | 0.01902 | 190.2 | 10824 | -10824 | 1.8827 | 246.0168
32 | 1.5001 | 3 | 0.78823 | 1.8946 | 1.8941 | 0.01828 | 182.8 | 10824 | -10824 | 1.8947 | 236.6879
33 | 1.5001 | 3 | 0.81383 | 1.9074 | 1.9069 | 0.01974 | 197.4 | 10824 | -10824 | 1.9075 | 249.2275
34 | 1.5001 | 3 | 0.83798 | 1.9195 | 1.919 | 0.0196 | 196 | 10824 | -10824 | 1.9196 | 245.8906
35 | 1.5001 | 3 | 0.86365 | 1.9323 | 1.9318 | 0.02016 | 201.6 | 10824 | -10824 | 1.9324 | 249.4285
36 | 1.5001 | 3 | 0.88777 | 1.9444 | 1.9439 | 0.02018 | 201.8 | 10824 | -10824 | 1.9445 | 247.6932
37 | 1.5001 | 3 | 0.91327 | 1.9571 | 1.9566 | 0.0206 | 206 | 10824 | -10824 | 1.9573 | 249.8456
38 | 1.5001 | 3 | 0.93897 | 1.97 | 1.9695 | 0.02178 | 217.8 | 10824 | -10824 | 1.9701 | 259.5787
39 | 1.5001 | 3 | 0.96306 | 1.9821 | 1.9815 | 0.02206 | 220.6 | 10824 | -10824 | 1.9822 | 260.445
40 | 1.5001 | 3 | 0.98877 | 1.9949 | 1.9944 | 0.02218 | 221.8 | 10824 | -10824 | 1.995 | 259.5814
41 | 1.5001 | 3 | 1.0128 | 2.007 | 2.0064 | 0.0226 | 226 | 10824 | -10824 | 2.007 | 261.8525
42 | 1.5001 | 3 | 1.0385 | 2.0198 | 2.0192 | 0.0232 | 232 | 10824 | -10824 | 2.0199 | 265.7888
43 | 1.5001 | 3 | 1.0626 | 2.0319 | 2.0313 | 0.0236 | 236 | 10824 | -10824 | 2.0319 | 267.8552
44 | 1.5001 | 3 | 1.0883 | 2.0448 | 2.0442 | 0.0244 | 244 | 10824 | -10824 | 2.0448 | 273.7867
45 | 1.5001 | 3 | 1.1122 | 2.0567 | 2.0561 | 0.0248 | 248 | 10824 | -10824 | 2.0568 | 275.8642
46 | 1.5001 | 3 | 1.138 | 2.0696 | 2.069 | 0.0246 | 246 | 10824 | -10824 | 2.0697 | 271.8006
47 | 1.5001 | 3 | 1.162 | 2.0816 | 2.081 | 0.0244 | 244 | 10824 | -10824 | 2.0817 | 267.8701
48 | 1.5001 | 3 | 1.1877 | 2.0945 | 2.0939 | 0.0256 | 256 | 10824 | -10824 | 2.0946 | 277.8048
49 | 1.5001 | 3 | 1.2118 | 2.1065 | 2.1059 | 0.0254 | 254 | 10824 | -10824 | 2.1066 | 273.8727
50 | 1.5001 | 3 | 1.2374 | 2.1194 | 2.1187 | 0.0262 | 262 | 10824 | -10824 | 2.1194 | 279.8123
51 | 1.5001 | 3 | 1.2616 | 2.1315 | 2.1308 | 0.0262 | 262 | 10824 | -10824 | 2.1315 | 277.8754
52 | 1.5001 | 3 | 1.2873 | 2.1443 | 2.1436 | 0.0268 | 268 | 10824 | -10824 | 2.1443 | 281.8133
53 | 1.5001 | 3 | 1.3114 | 2.1564 | 2.1557 | 0.0272 | 272 | 10824 | -10824 | 2.1564 | 283.8748
54 | 1.5001 | 3 | 1.3369 | 2.1692 | 2.1685 | 0.0276 | 276 | 10824 | -10824 | 2.1692 | 285.8256
55 | 1.5001 | 3 | 1.361 | 2.1812 | 2.1805 | 0.028 | 280 | 10824 | -10824 | 2.1812 | 287.8887
56 | 1.5001 | 3 | 1.3867 | 2.1941 | 2.1934 | 0.0286 | 286 | 10824 | -10824 | 2.1941 | 291.8266
57 | 1.5001 | 3 | 1.4124 | 2.2069 | 2.2062 | 0.0286 | 286 | 10824 | -10824 | 2.2069 | 289.7614
58 | 1.5001 | 3 | 1.4365 | 2.219 | 2.2182 | 0.0292 | 292 | 10824 | -10824 | 2.219 | 293.8325
59 | 1.5001 | 3 | 1.4622 | 2.2318 | 2.2311 | 0.0294 | 294 | 10824 | -10824 | 2.2318 | 293.7656
60 | 1.5001 | 3 | 1.4863 | 2.2439 | 2.2431 | 0.03 | 300 | 10824 | -10824 | 2.2439 | 297.8319
61 | 1.5001 | 3 | 1.512 | 2.2567 | 2.256 | 0.0302 | 302 | 10824 | -10824 | 2.2567 | 297.7683
62 | 1.5001 | 3 | 1.5361 | 2.2689 | 2.2681 | 0.031 | 310 | 10824 | -10824 | 2.2688 | 303.8266
63 | 1.5001 | 3 | 1.5619 | 2.2817 | 2.2809 | 0.0312 | 312 | 10824 | -10824 | 2.2817 | 303.7629
64 | 1.5001 | 3 | 1.586 | 2.2938 | 2.293 | 0.0316 | 316 | 10824 | -10824 | 2.2937 | 305.8276
65 | 1.5001 | 3 | 1.6117 | 2.3066 | 2.3058 | 0.0322 | 322 | 10824 | -10824 | 2.3066 | 309.764
66 | 1.5001 | 3 | 1.6356 | 2.3186 | 2.3178 | 0.0318 | 318 | 10824 | -10824 | 2.3186 | 303.8431
67 | 1.5001 | 3 | 1.6613 | 2.3315 | 2.3307 | 0.0328 | 328 | 10824 | -10824 | 2.3314 | 311.7762
68 | 1.5001 | 3 | 1.6854 | 2.3435 | 2.3427 | 0.033 | 330 | 10824 | -10824 | 2.3435 | 311.8425
69 | 1.5001 | 3 | 1.7111 | 2.3564 | 2.3556 | 0.0332 | 332 | 10824 | -10824 | 2.3563 | 311.7773
70 | 1.5001 | 3 | 1.7351 | 2.3684 | 2.3675 | 0.0334 | 334 | 10824 | -10824 | 2.3683 | 311.8564
71 | 1.5001 | 3 | 1.7608 | 2.3812 | 2.3804 | 0.0338 | 338 | 10824 | -10824 | 2.3812 | 313.7912
72 | 1.5001 | 3 | 1.7849 | 2.3933 | 2.3924 | 0.0344 | 344 | 10824 | -10824 | 2.3932 | 317.8575
73 | 1.5001 | 3 | 1.8106 | 2.4061 | 2.4053 | 0.034 | 340 | 10824 | -10824 | 2.4061 | 311.7938
74 | 1.5001 | 3 | 1.8346 | 2.4181 | 2.4173 | 0.0338 | 338 | 10824 | -10824 | 2.4181 | 307.8681
75 | 1.5001 | 3 | 1.8603 | 2.431 | 2.4302 | 0.0352 | 352 | 10824 | -10824 | 2.431 | 319.7997
76 | 1.5001 | 3 | 1.886 | 2.4439 | 2.443 | 0.036 | 360 | 10824 | -10824 | 2.4438 | 325.736
77 | 1.5001 | 3 | 1.9101 | 2.456 | 2.4551 | 0.0356 | 356 | 10824 | -10824 | 2.4559 | 319.8007
78 | 1.5001 | 3 | 1.9357 | 2.4687 | 2.4679 | 0.0354 | 354 | 10824 | -10824 | 2.4686 | 315.7499
79 | 1.5001 | 3 | 1.9598 | 2.4808 | 2.4799 | 0.0354 | 354 | 10824 | -10824 | 2.4807 | 313.8146
80 | 1.5001 | 3 | 1.9855 | 2.4937 | 2.4928 | 0.0362 | 362 | 10824 | -10824 | 2.4936 | 319.7493
81 | 1.5001 | 3 | 2.0097 | 2.5057 | 2.5048 | 0.0362 | 362 | 10824 | -10824 | 2.5056 | 317.814
82 | 1.5001 | 3 | 2.0353 | 2.5186 | 2.5176 | 0.037 | 370 | 10824 | -10824 | 2.5185 | 323.7536
83 | 1.5001 | 3 | 2.0594 | 2.5306 | 2.5297 | 0.0374 | 374 | 10824 | -10824 | 2.5305 | 325.8199
84 | 1.5001 | 3 | 2.0851 | 2.5435 | 2.5425 | 0.0374 | 374 | 10824 | -10824 | 2.5434 | 323.7562
85 | 1.5001 | 3 | 2.1092 | 2.5555 | 2.5546 | 0.0382 | 382 | 10824 | -10824 | 2.5554 | 329.8209
86 | 1.5001 | 3 | 2.1349 | 2.5684 | 2.5674 | 0.0386 | 386 | 10824 | -10824 | 2.5683 | 331.7557
87 | 1.5001 | 3 | 2.1588 | 2.5803 | 2.5794 | 0.038 | 380 | 10824 | -10824 | 2.5802 | 323.8412
88 | 1.5001 | 3 | 2.1845 | 2.5932 | 2.5922 | 0.0384 | 384 | 10824 | -10824 | 2.5931 | 325.776
89 | 1.5001 | 3 | 2.2086 | 2.6053 | 2.6043 | 0.0386 | 386 | 10824 | -10824 | 2.6051 | 325.8423
90 | 1.5001 | 3 | 2.2343 | 2.6181 | 2.6172 | 0.0384 | 384 | 10824 | -10824 | 2.618 | 321.7786
91 | 1.5001 | 3 | 2.2583 | 2.6301 | 2.6292 | 0.0392 | 392 | 10824 | -10824 | 2.63 | 327.8481
92 | 1.5001 | 3 | 2.284 | 2.643 | 2.642 | 0.0392 | 392 | 10824 | -10824 | 2.6428 | 325.7861
93 | 1.5001 | 3 | 2.3081 | 2.6551 | 2.6541 | 0.0396 | 396 | 10824 | -10824 | 2.6549 | 327.8524
94 | 1.5001 | 3 | 2.3339 | 2.6679 | 2.6669 | 0.0394 | 394 | 10824 | -10824 | 2.6677 | 323.7871
95 | 1.5001 | 3 | 2.3592 | 2.6806 | 2.6796 | 0.039 | 390 | 10824 | -10824 | 2.6804 | 317.7523
96 | 1.5001 | 3 | 2.3834 | 2.6927 | 2.6917 | 0.0398 | 398 | 10824 | -10824 | 2.6925 | 323.8155
97 | 1.5001 | 3 | 2.4091 | 2.7055 | 2.7045 | 0.0404 | 404 | 10824 | -10824 | 2.7053 | 327.7502
98 | 1.5001 | 3 | 2.4332 | 2.7176 | 2.7166 | 0.0408 | 408 | 10824 | -10824 | 2.7174 | 329.8133
99 | 1.5001 | 3 | 2.4589 | 2.7304 | 2.7294 | 0.0408 | 408 | 10824 | -10824 | 2.7302 | 327.7528
100 | 1.5001 | 3 | 2.4829 | 2.7425 | 2.7415 | 0.0404 | 404 | 10824 | -10824 | 2.7423 | 321.824
101 | 1.5001 | 3 | 2.5086 | 2.7553 | 2.7543 | 0.0412 | 412 | 10824 | -10824 | 2.7551 | 327.7603

## 0C
Rshunt | 0.01 |  | Vrefideal | 3 |  |  | Emax | 198 |  | alpha | 0.9996
Voutmax | 2.75 |  | Vbiasideal | 1.5 |  |  | Emin | -250.4 |  | beta | -0.00089514
Voutmin | 0.25 |  | FSR | 2.5 |  |  | Emax-cal | 131.8473
Gain | 50 | [5 empty] | Emin-cal | 57.7095
| Measured Data |  |  |  | Calculations
| Vbias | Vref | Iload | Vout | Voutideal | Error (%FSR) | Measured | Calculated (max) | Calculated (min) | Vout-cal | Adjusted Error (ppm)
1 | 1.5 | 3 | -2.5099 | 0.24451 | 0.24507 | -0.02252 | -225.2 | 10824 | -10824 | 0.24531 | 93.4755
2 | 1.5 | 3 | -2.4838 | 0.25748 | 0.25809 | -0.02456 | -245.6 | 10824 | -10824 | 0.25827 | 70.9944
3 | 1.5 | 3 | -2.4596 | 0.26958 | 0.27019 | -0.02436 | -243.6 | 10824 | -10824 | 0.27037 | 71.0527
4 | 1.5 | 3 | -2.4339 | 0.28243 | 0.28306 | -0.02504 | -250.4 | 10824 | -10824 | 0.28322 | 62.1901
5 | 1.5 | 3 | -2.4097 | 0.29453 | 0.29513 | -0.02428 | -242.8 | 10824 | -10824 | 0.2953 | 67.8494
6 | 1.5 | 3 | -2.384 | 0.30739 | 0.308 | -0.0246 | -246 | 10824 | -10824 | 0.30816 | 62.5862
7 | 1.5 | 3 | -2.3598 | 0.31949 | 0.32008 | -0.02388 | -238.8 | 10824 | -10824 | 0.32025 | 67.844
8 | 1.5 | 3 | -2.3345 | 0.33217 | 0.33276 | -0.02348 | -234.8 | 10824 | -10824 | 0.33293 | 69.8084
9 | 1.5 | 3 | -2.3087 | 0.34507 | 0.34564 | -0.02292 | -229.2 | 10824 | -10824 | 0.34582 | 73.3393
10 | 1.5 | 3 | -2.2846 | 0.35712 | 0.3577 | -0.0232 | -232 | 10824 | -10824 | 0.35787 | 68.606
11 | 1.5 | 3 | -2.2589 | 0.36998 | 0.37056 | -0.0232 | -232 | 10824 | -10824 | 0.37073 | 66.5415
12 | 1.5 | 3 | -2.2349 | 0.382 | 0.38255 | -0.02236 | -223.6 | 10824 | -10824 | 0.38274 | 73.0133
13 | 1.5 | 3 | -2.2091 | 0.39488 | 0.39543 | -0.02208 | -220.8 | 10824 | -10824 | 0.39561 | 73.7461
14 | 1.5 | 3 | -2.1851 | 0.40692 | 0.40746 | -0.022 | -220 | 10824 | -10824 | 0.40765 | 72.6145
15 | 1.5 | 3 | -2.1594 | 0.41978 | 0.42031 | -0.02152 | -215.2 | 10824 | -10824 | 0.4205 | 75.3505
16 | 1.5 | 3 | -2.1355 | 0.43172 | 0.43226 | -0.02148 | -214.8 | 10824 | -10824 | 0.43244 | 73.8335
17 | 1.5 | 3 | -2.1097 | 0.44459 | 0.44513 | -0.0216 | -216 | 10824 | -10824 | 0.44531 | 70.5687
18 | 1.5 | 3 | -2.0857 | 0.45665 | 0.45716 | -0.02052 | -205.2 | 10824 | -10824 | 0.45736 | 79.4339
19 | 1.5 | 3 | -2.0599 | 0.46952 | 0.47003 | -0.02036 | -203.6 | 10824 | -10824 | 0.47023 | 78.968
20 | 1.5 | 3 | -2.0358 | 0.48158 | 0.48208 | -0.02012 | -201.2 | 10824 | -10824 | 0.48228 | 79.4333
21 | 1.5 | 3 | -2.0101 | 0.49442 | 0.49493 | -0.02032 | -203.2 | 10824 | -10824 | 0.49511 | 75.3729
22 | 1.5 | 3 | -1.9861 | 0.50648 | 0.50697 | -0.01972 | -197.2 | 10824 | -10824 | 0.50717 | 79.4376
23 | 1.5 | 3 | -1.9604 | 0.51932 | 0.51982 | -0.01972 | -197.2 | 10824 | -10824 | 0.52001 | 77.3763
24 | 1.5 | 3 | -1.9363 | 0.53139 | 0.53187 | -0.01936 | -193.6 | 10824 | -10824 | 0.53207 | 79.0396
25 | 1.5 | 3 | -1.9107 | 0.54418 | 0.54466 | -0.01932 | -193.2 | 10824 | -10824 | 0.54485 | 77.3878
26 | 1.5 | 3 | -1.8865 | 0.55625 | 0.55673 | -0.01936 | -193.6 | 10824 | -10824 | 0.55692 | 75.0511
27 | 1.5 | 3 | -1.8609 | 0.56908 | 0.56957 | -0.01944 | -194.4 | 10824 | -10824 | 0.56975 | 72.1909
28 | 1.5 | 3 | -1.8352 | 0.58195 | 0.58242 | -0.01864 | -186.4 | 10824 | -10824 | 0.58262 | 78.1257
29 | 1.5 | 3 | -1.8111 | 0.59397 | 0.59443 | -0.0186 | -186 | 10824 | -10824 | 0.59463 | 76.5974
30 | 1.5 | 3 | -1.7854 | 0.60685 | 0.6073 | -0.01808 | -180.8 | 10824 | -10824 | 0.6075 | 79.7309
31 | 1.5 | 3 | -1.7613 | 0.61889 | 0.61935 | -0.01856 | -185.6 | 10824 | -10824 | 0.61954 | 72.9983
32 | 1.5 | 3 | -1.7356 | 0.63176 | 0.6322 | -0.01764 | -176.4 | 10824 | -10824 | 0.6324 | 80.1334
33 | 1.5 | 3 | -1.7117 | 0.64371 | 0.64415 | -0.01788 | -178.8 | 10824 | -10824 | 0.64434 | 75.8159
34 | 1.5 | 3 | -1.686 | 0.65658 | 0.65701 | -0.01756 | -175.6 | 10824 | -10824 | 0.65721 | 76.9509
35 | 1.5 | 3 | -1.6619 | 0.66862 | 0.66907 | -0.01792 | -179.2 | 10824 | -10824 | 0.66925 | 71.4179
36 | 1.5 | 3 | -1.6362 | 0.68149 | 0.68192 | -0.0174 | -174 | 10824 | -10824 | 0.68211 | 74.5537
37 | 1.5 | 3 | -1.6122 | 0.69349 | 0.69391 | -0.017 | -170 | 10824 | -10824 | 0.6941 | 76.6281
38 | 1.5 | 3 | -1.5864 | 0.70637 | 0.70679 | -0.01708 | -170.8 | 10824 | -10824 | 0.70698 | 73.7607
39 | 1.5 | 3 | -1.5623 | 0.71843 | 0.71885 | -0.01664 | -166.4 | 10824 | -10824 | 0.71904 | 76.2245
40 | 1.5 | 3 | -1.5366 | 0.7313 | 0.73172 | -0.01664 | -166.4 | 10824 | -10824 | 0.73191 | 74.1592
41 | 1.5 | 3 | -1.5124 | 0.74339 | 0.74381 | -0.01656 | -165.6 | 10824 | -10824 | 0.74399 | 73.0196
42 | 1.5 | 3 | -1.4867 | 0.75626 | 0.75667 | -0.01632 | -163.2 | 10824 | -10824 | 0.75685 | 73.355
43 | 1.5 | 3 | -1.4626 | 0.76831 | 0.76871 | -0.01612 | -161.2 | 10824 | -10824 | 0.76889 | 73.4213
44 | 1.5 | 3 | -1.4369 | 0.78116 | 0.78156 | -0.01612 | -161.2 | 10824 | -10824 | 0.78174 | 71.3592
45 | 1.5 | 3 | -1.4128 | 0.79319 | 0.79358 | -0.01576 | -157.6 | 10824 | -10824 | 0.79376 | 73.0289
46 | 1.5 | 3 | -1.3871 | 0.80605 | 0.80644 | -0.0154 | -154 | 10824 | -10824 | 0.80663 | 74.5638
47 | 1.5 | 3 | -1.3614 | 0.81889 | 0.81929 | -0.01564 | -156.4 | 10824 | -10824 | 0.81946 | 70.1035
48 | 1.5 | 3 | -1.3373 | 0.83097 | 0.83135 | -0.0152 | -152 | 10824 | -10824 | 0.83153 | 72.5656
49 | 1.5 | 3 | -1.3118 | 0.84374 | 0.8441 | -0.0146 | -146 | 10824 | -10824 | 0.8443 | 76.5164
50 | 1.5 | 3 | -1.2876 | 0.85581 | 0.85618 | -0.015 | -150 | 10824 | -10824 | 0.85636 | 70.5803
51 | 1.5 | 3 | -1.262 | 0.86866 | 0.86901 | -0.01408 | -140.8 | 10824 | -10824 | 0.86921 | 77.717
52 | 1.5 | 3 | -1.2378 | 0.88071 | 0.88108 | -0.01448 | -144.8 | 10824 | -10824 | 0.88125 | 71.7833
53 | 1.5 | 3 | -1.2122 | 0.89354 | 0.89389 | -0.01416 | -141.6 | 10824 | -10824 | 0.89408 | 72.9248
54 | 1.5 | 3 | -1.1881 | 0.90558 | 0.90595 | -0.01468 | -146.8 | 10824 | -10824 | 0.90611 | 65.7924
55 | 1.5 | 3 | -1.1624 | 0.91844 | 0.91879 | -0.01412 | -141.2 | 10824 | -10824 | 0.91896 | 69.3297
56 | 1.5 | 3 | -1.1383 | 0.93049 | 0.93085 | -0.0142 | -142 | 10824 | -10824 | 0.93102 | 66.5947
57 | 1.5 | 3 | -1.1126 | 0.94337 | 0.94371 | -0.01388 | -138.8 | 10824 | -10824 | 0.94388 | 67.7289
58 | 1.5 | 3 | -1.0886 | 0.95536 | 0.95571 | -0.0138 | -138 | 10824 | -10824 | 0.95587 | 66.6046
59 | 1.5 | 3 | -1.0629 | 0.96822 | 0.96857 | -0.014 | -140 | 10824 | -10824 | 0.96873 | 62.5409
60 | 1.5 | 3 | -1.0388 | 0.98027 | 0.9806 | -0.01332 | -133.2 | 10824 | -10824 | 0.98077 | 67.4069
61 | 1.5 | 3 | -1.0131 | 0.99314 | 0.99347 | -0.01344 | -134.4 | 10824 | -10824 | 0.99364 | 64.1421
62 | 1.5 | 3 | -0.98904 | 1.0051 | 1.0055 | -0.01326 | -132.6 | 10824 | -10824 | 1.0056 | 64.0147
63 | 1.5 | 3 | -0.96333 | 1.018 | 1.0183 | -0.01304 | -130.4 | 10824 | -10824 | 1.0185 | 64.151
64 | 1.5 | 3 | -0.93923 | 1.0301 | 1.0304 | -0.01256 | -125.6 | 10824 | -10824 | 1.0306 | 67.0157
65 | 1.5 | 3 | -0.91352 | 1.0429 | 1.0432 | -0.012 | -120 | 10824 | -10824 | 1.0434 | 70.5504
66 | 1.5 | 3 | -0.88801 | 1.0557 | 1.056 | -0.0123 | -123 | 10824 | -10824 | 1.0562 | 65.5044
67 | 1.5 | 3 | -0.8639 | 1.0677 | 1.068 | -0.012 | -120 | 10824 | -10824 | 1.0682 | 66.5691
68 | 1.5 | 3 | -0.83821 | 1.0806 | 1.0809 | -0.01172 | -117.2 | 10824 | -10824 | 1.0811 | 67.3071
69 | 1.5 | 3 | -0.81406 | 1.0927 | 1.093 | -0.01118 | -111.8 | 10824 | -10824 | 1.0931 | 70.767
70 | 1.5 | 3 | -0.78841 | 1.1055 | 1.1058 | -0.01104 | -110.4 | 10824 | -10824 | 1.106 | 70.1081
71 | 1.5 | 3 | -0.76439 | 1.1175 | 1.1178 | -0.01132 | -113.2 | 10824 | -10824 | 1.118 | 65.3825
72 | 1.5 | 3 | -0.73869 | 1.1304 | 1.1307 | -0.01142 | -114.2 | 10824 | -10824 | 1.1308 | 62.3204
73 | 1.5 | 3 | -0.71459 | 1.1424 | 1.1427 | -0.01062 | -106.2 | 10824 | -10824 | 1.1429 | 68.3835
74 | 1.5 | 3 | -0.68921 | 1.1551 | 1.1554 | -0.01024 | -102.4 | 10824 | -10824 | 1.1556 | 70.1455
75 | 1.5 | 3 | -0.66506 | 1.1672 | 1.1675 | -0.01038 | -103.8 | 10824 | -10824 | 1.1676 | 66.8086
76 | 1.5 | 3 | -0.63936 | 1.1801 | 1.1803 | -0.0104 | -104 | 10824 | -10824 | 1.1805 | 64.5466
77 | 1.5 | 3 | -0.61523 | 1.1921 | 1.1924 | -0.01028 | -102.8 | 10824 | -10824 | 1.1925 | 63.8097
78 | 1.5 | 3 | -0.58959 | 1.205 | 1.2052 | -0.00982 | -98.2 | 10824 | -10824 | 1.2054 | 66.3508
79 | 1.5 | 3 | -0.56551 | 1.217 | 1.2172 | -0.0093 | -93 | 10824 | -10824 | 1.2174 | 69.6171
80 | 1.5 | 3 | -0.53981 | 1.2299 | 1.2301 | -0.0098 | -98 | 10824 | -10824 | 1.2303 | 62.5567
81 | 1.5 | 3 | -0.51567 | 1.2419 | 1.2422 | -0.00982 | -98.2 | 10824 | -10824 | 1.2423 | 60.4198
82 | 1.5 | 3 | -0.49019 | 1.2547 | 1.2549 | -0.0094 | -94 | 10824 | -10824 | 1.2551 | 62.5738
83 | 1.5 | 3 | -0.46605 | 1.2668 | 1.267 | -0.009 | -90 | 10824 | -10824 | 1.2671 | 64.6353
84 | 1.5 | 3 | -0.44038 | 1.2796 | 1.2798 | -0.00882 | -88.2 | 10824 | -10824 | 1.28 | 64.3748
85 | 1.5 | 3 | -0.41462 | 1.2925 | 1.2927 | -0.00928 | -92.8 | 10824 | -10824 | 1.2928 | 57.7095
86 | 1.5 | 3 | -0.39057 | 1.3045 | 1.3047 | -0.00862 | -86.2 | 10824 | -10824 | 1.3049 | 62.3775
87 | 1.5 | 3 | -0.36486 | 1.3174 | 1.3176 | -0.00798 | -79.8 | 10824 | -10824 | 1.3177 | 66.7122
88 | 1.5 | 3 | -0.34078 | 1.3294 | 1.3296 | -0.00768 | -76.8 | 10824 | -10824 | 1.3298 | 67.7785
89 | 1.5 | 3 | -0.31508 | 1.3423 | 1.3425 | -0.00766 | -76.6 | 10824 | -10824 | 1.3426 | 65.9164
90 | 1.5 | 3 | -0.29096 | 1.3543 | 1.3545 | -0.0073 | -73 | 10824 | -10824 | 1.3547 | 67.5796
91 | 1.5 | 3 | -0.26541 | 1.3671 | 1.3673 | -0.00738 | -73.8 | 10824 | -10824 | 1.3675 | 64.7303
92 | 1.5 | 3 | -0.2413 | 1.3792 | 1.3794 | -0.0069 | -69 | 10824 | -10824 | 1.3795 | 67.5934
93 | 1.5 | 3 | -0.21562 | 1.392 | 1.3922 | -0.00688 | -68.8 | 10824 | -10824 | 1.3924 | 65.733
94 | 1.5 | 3 | -0.19151 | 1.4041 | 1.4042 | -0.00572 | -57.2 | 10824 | -10824 | 1.4044 | 75.3945
95 | 1.5 | 3 | -0.16584 | 1.4169 | 1.4171 | -0.0064 | -64 | 10824 | -10824 | 1.4172 | 66.5372
96 | 1.5 | 3 | -0.14175 | 1.429 | 1.4291 | -0.00572 | -57.2 | 10824 | -10824 | 1.4293 | 71.4019
97 | 1.5 | 3 | -0.11607 | 1.4418 | 1.442 | -0.0059 | -59 | 10824 | -10824 | 1.4421 | 67.5415
98 | 1.5 | 3 | -0.091934 | 1.4539 | 1.454 | -0.004912 | -49.12 | 10824 | -10824 | 1.4542 | 75.4814
99 | 1.5 | 3 | -0.06642 | 1.4667 | 1.4668 | -0.005192 | -51.92 | 10824 | -10824 | 1.467 | 70.6354
100 | 1.5 | 3 | -0.042295 | 1.4788 | 1.4789 | -0.004092 | -40.92 | 10824 | -10824 | 1.4791 | 79.6953
101 | 1.5 | 3 | -0.016606 | 1.4916 | 1.4917 | -0.004684 | -46.84 | 10824 | -10824 | 1.4919 | 71.7164
1 | 1.5 | 3 | 0.016532 | 1.5082 | 1.5083 | -0.003438 | -34.38 | 10824 | -10824 | 1.5085 | 81.5126
2 | 1.5 | 3 | 0.04227 | 1.5211 | 1.5211 | -0.003394 | -33.94 | 10824 | -10824 | 1.5213 | 79.8873
3 | 1.5 | 3 | 0.066399 | 1.5331 | 1.5332 | -0.002784 | -27.84 | 10824 | -10824 | 1.5334 | 84.0488
4 | 1.5 | 3 | 0.091914 | 1.5459 | 1.546 | -0.002688 | -26.88 | 10824 | -10824 | 1.5462 | 82.9612
5 | 1.5 | 3 | 0.11605 | 1.558 | 1.558 | -0.00214 | -21.4 | 10824 | -10824 | 1.5582 | 86.5027
6 | 1.5 | 3 | 0.14178 | 1.5708 | 1.5709 | -0.00246 | -24.6 | 10824 | -10824 | 1.5711 | 81.239
7 | 1.5 | 3 | 0.16589 | 1.5829 | 1.5829 | -0.0027 | -27 | 10824 | -10824 | 1.5831 | 76.9053
8 | 1.5 | 3 | 0.19154 | 1.5957 | 1.5958 | -0.00194 | -19.4 | 10824 | -10824 | 1.596 | 82.4449
9 | 1.5 | 3 | 0.21567 | 1.6078 | 1.6078 | -0.00224 | -22.4 | 10824 | -10824 | 1.608 | 77.5096
10 | 1.5 | 3 | 0.24135 | 1.6206 | 1.6207 | -0.0014 | -14 | 10824 | -10824 | 1.6209 | 83.8459
11 | 1.5 | 3 | 0.26548 | 1.6327 | 1.6327 | -0.00152 | -15.2 | 10824 | -10824 | 1.6329 | 80.7106
12 | 1.5 | 3 | 0.29105 | 1.6455 | 1.6455 | -0.00064 | -6.4 | 10824 | -10824 | 1.6457 | 87.455
13 | 1.5 | 3 | 0.31519 | 1.6576 | 1.6576 | -0.00094 | -9.4 | 10824 | -10824 | 1.6578 | 82.5197
14 | 1.5 | 3 | 0.34086 | 1.6704 | 1.6704 | -0.00046 | -4.6 | 10824 | -10824 | 1.6706 | 85.2577
15 | 1.5 | 3 | 0.36492 | 1.6825 | 1.6825 | -0.0001 | -1 | 10824 | -10824 | 1.6827 | 86.9256
16 | 1.5 | 3 | 0.39064 | 1.6953 | 1.6953 | 8e-05 | 0.8 | 10824 | -10824 | 1.6955 | 86.6619
17 | 1.5 | 3 | 0.41469 | 1.7073 | 1.7073 | -0.00018 | -1.8 | 10824 | -10824 | 1.7075 | 82.133
18 | 1.5 | 3 | 0.44041 | 1.7202 | 1.7202 | 0.00096 | 9.6 | 10824 | -10824 | 1.7204 | 91.4646
19 | 1.5 | 3 | 0.46613 | 1.7331 | 1.7331 | 0.00068 | 6.8 | 10824 | -10824 | 1.7333 | 86.6025
20 | 1.5 | 3 | 0.49024 | 1.7451 | 1.7451 | 0.00126 | 12.6 | 10824 | -10824 | 1.7453 | 90.4656
21 | 1.5 | 3 | 0.51574 | 1.7579 | 1.7579 | 0.00154 | 15.4 | 10824 | -10824 | 1.7581 | 91.218
22 | 1.5 | 3 | 0.53989 | 1.77 | 1.7699 | 0.00226 | 22.6 | 10824 | -10824 | 1.7702 | 96.4779
23 | 1.5 | 3 | 0.56555 | 1.7828 | 1.7828 | 0.00258 | 25.8 | 10824 | -10824 | 1.783 | 97.6174
24 | 1.5 | 3 | 0.58964 | 1.7949 | 1.7948 | 0.00204 | 20.4 | 10824 | -10824 | 1.795 | 90.287
25 | 1.5 | 3 | 0.61528 | 1.8077 | 1.8076 | 0.00244 | 24.4 | 10824 | -10824 | 1.8079 | 92.2281
26 | 1.5 | 3 | 0.63943 | 1.8198 | 1.8197 | 0.00268 | 26.8 | 10824 | -10824 | 1.8199 | 92.6896
27 | 1.5 | 3 | 0.6651 | 1.8326 | 1.8326 | 0.00272 | 27.2 | 10824 | -10824 | 1.8328 | 91.0291
28 | 1.5 | 3 | 0.68921 | 1.8447 | 1.8446 | 0.0034 | 34 | 10824 | -10824 | 1.8448 | 95.8923
29 | 1.5 | 3 | 0.71458 | 1.8574 | 1.8573 | 0.00398 | 39.8 | 10824 | -10824 | 1.8575 | 99.6543
30 | 1.5 | 3 | 0.73869 | 1.8695 | 1.8693 | 0.0043 | 43 | 10824 | -10824 | 1.8696 | 100.919
31 | 1.5 | 3 | 0.76436 | 1.8823 | 1.8822 | 0.00432 | 43.2 | 10824 | -10824 | 1.8824 | 99.0585
32 | 1.5 | 3 | 0.7884 | 1.8943 | 1.8942 | 0.00484 | 48.4 | 10824 | -10824 | 1.8945 | 102.328
33 | 1.5 | 3 | 0.81405 | 1.9071 | 1.907 | 0.0051 | 51 | 10824 | -10824 | 1.9073 | 102.8692
34 | 1.5 | 3 | 0.83813 | 1.9192 | 1.9191 | 0.00538 | 53.8 | 10824 | -10824 | 1.9193 | 103.7355
35 | 1.5 | 3 | 0.86383 | 1.9321 | 1.9319 | 0.00584 | 58.4 | 10824 | -10824 | 1.9322 | 106.2718
36 | 1.5 | 3 | 0.88794 | 1.9441 | 1.944 | 0.00602 | 60.2 | 10824 | -10824 | 1.9442 | 106.1366
37 | 1.5 | 3 | 0.91344 | 1.9569 | 1.9567 | 0.00634 | 63.4 | 10824 | -10824 | 1.957 | 107.2889
38 | 1.5 | 3 | 0.93919 | 1.9698 | 1.9696 | 0.00668 | 66.8 | 10824 | -10824 | 1.9699 | 108.6221
39 | 1.5 | 3 | 0.96329 | 1.9818 | 1.9816 | 0.00652 | 65.2 | 10824 | -10824 | 1.9819 | 105.0884
40 | 1.5 | 3 | 0.98898 | 1.9947 | 1.9945 | 0.00726 | 72.6 | 10824 | -10824 | 1.9948 | 110.4247
41 | 1.5 | 3 | 1.013 | 2.0067 | 2.0065 | 0.0074 | 74 | 10824 | -10824 | 2.0068 | 109.8974
42 | 1.5 | 3 | 1.0387 | 2.0196 | 2.0194 | 0.0078 | 78 | 10824 | -10824 | 2.0196 | 111.8322
43 | 1.5 | 3 | 1.0628 | 2.0316 | 2.0314 | 0.0074 | 74 | 10824 | -10824 | 2.0317 | 105.8985
44 | 1.5 | 3 | 1.0885 | 2.0445 | 2.0443 | 0.0078 | 78 | 10824 | -10824 | 2.0445 | 107.8332
45 | 1.5 | 3 | 1.1125 | 2.0564 | 2.0562 | 0.0078 | 78 | 10824 | -10824 | 2.0565 | 105.9124
46 | 1.5 | 3 | 1.1382 | 2.0693 | 2.0691 | 0.0092 | 92 | 10824 | -10824 | 2.0694 | 117.8455
47 | 1.5 | 3 | 1.1623 | 2.0814 | 2.0811 | 0.0088 | 88 | 10824 | -10824 | 2.0814 | 111.9134
48 | 1.5 | 3 | 1.188 | 2.0942 | 2.094 | 0.0088 | 88 | 10824 | -10824 | 2.0943 | 109.8514
49 | 1.5 | 3 | 1.212 | 2.1063 | 2.106 | 0.0092 | 92 | 10824 | -10824 | 2.1063 | 111.9193
50 | 1.5 | 3 | 1.2377 | 2.1191 | 2.1189 | 0.0096 | 96 | 10824 | -10824 | 2.1191 | 113.8572
51 | 1.5 | 3 | 1.2618 | 2.1312 | 2.1309 | 0.0098 | 98 | 10824 | -10824 | 2.1312 | 113.9203
52 | 1.5 | 3 | 1.2875 | 2.144 | 2.1438 | 0.0108 | 108 | 10824 | -10824 | 2.1441 | 121.8567
53 | 1.5 | 3 | 1.3117 | 2.1561 | 2.1558 | 0.0104 | 104 | 10824 | -10824 | 2.1561 | 115.9214
54 | 1.5 | 3 | 1.3372 | 2.1688 | 2.1686 | 0.0102 | 102 | 10824 | -10824 | 2.1689 | 111.877
55 | 1.5 | 3 | 1.3613 | 2.1809 | 2.1806 | 0.011 | 110 | 10824 | -10824 | 2.1809 | 117.9385
56 | 1.5 | 3 | 1.3869 | 2.1937 | 2.1935 | 0.011 | 110 | 10824 | -10824 | 2.1938 | 115.8796
57 | 1.5 | 3 | 1.4126 | 2.2066 | 2.2063 | 0.0116 | 116 | 10824 | -10824 | 2.2066 | 119.8143
58 | 1.5 | 3 | 1.4367 | 2.2186 | 2.2183 | 0.0124 | 124 | 10824 | -10824 | 2.2187 | 125.8823
59 | 1.5 | 3 | 1.4624 | 2.2315 | 2.2312 | 0.0122 | 122 | 10824 | -10824 | 2.2315 | 121.8202
60 | 1.5 | 3 | 1.4865 | 2.2435 | 2.2432 | 0.0122 | 122 | 10824 | -10824 | 2.2435 | 119.8881
61 | 1.5 | 3 | 1.5122 | 2.2564 | 2.2561 | 0.0126 | 126 | 10824 | -10824 | 2.2564 | 121.8212
62 | 1.5 | 3 | 1.5364 | 2.2685 | 2.2682 | 0.013 | 130 | 10824 | -10824 | 2.2685 | 123.8811
63 | 1.5 | 3 | 1.5621 | 2.2814 | 2.2811 | 0.0128 | 128 | 10824 | -10824 | 2.2814 | 119.8159
64 | 1.5 | 3 | 1.5862 | 2.2934 | 2.2931 | 0.0134 | 134 | 10824 | -10824 | 2.2934 | 123.8822
65 | 1.5 | 3 | 1.6119 | 2.3063 | 2.306 | 0.0132 | 132 | 10824 | -10824 | 2.3063 | 119.8185
66 | 1.5 | 3 | 1.6359 | 2.3183 | 2.3179 | 0.0136 | 136 | 10824 | -10824 | 2.3182 | 121.8945
67 | 1.5 | 3 | 1.6616 | 2.3312 | 2.3308 | 0.014 | 140 | 10824 | -10824 | 2.3311 | 123.8292
68 | 1.5 | 3 | 1.6857 | 2.3432 | 2.3428 | 0.014 | 140 | 10824 | -10824 | 2.3431 | 121.8971
69 | 1.5 | 3 | 1.7114 | 2.356 | 2.3557 | 0.0138 | 138 | 10824 | -10824 | 2.356 | 117.835
70 | 1.5 | 3 | 1.7353 | 2.368 | 2.3676 | 0.0144 | 144 | 10824 | -10824 | 2.3679 | 121.9158
71 | 1.5001 | 3 | 1.761 | 2.3809 | 2.3805 | 0.0156 | 156 | 10824 | -10824 | 2.3808 | 131.8473
72 | 1.5 | 3 | 1.7851 | 2.3929 | 2.3926 | 0.0148 | 148 | 10824 | -10824 | 2.3929 | 121.9152
73 | 1.5 | 3 | 1.8108 | 2.4058 | 2.4054 | 0.0154 | 154 | 10824 | -10824 | 2.4057 | 125.8516
74 | 1.5 | 3 | 1.8348 | 2.4178 | 2.4174 | 0.016 | 160 | 10824 | -10824 | 2.4177 | 129.9211
75 | 1.5 | 3 | 1.8606 | 2.4307 | 2.4303 | 0.0156 | 156 | 10824 | -10824 | 2.4306 | 123.8574
76 | 1.5001 | 3 | 1.8863 | 2.4435 | 2.4431 | 0.016 | 160 | 10824 | -10824 | 2.4435 | 125.7938
77 | 1.5001 | 3 | 1.9104 | 2.4556 | 2.4552 | 0.0158 | 158 | 10824 | -10824 | 2.4555 | 121.8585
78 | 1.5 | 3 | 1.9359 | 2.4684 | 2.468 | 0.0168 | 168 | 10824 | -10824 | 2.4683 | 129.8077
79 | 1.5001 | 3 | 1.9601 | 2.4804 | 2.48 | 0.017 | 170 | 10824 | -10824 | 2.4803 | 129.8708
80 | 1.5001 | 3 | 1.9857 | 2.4933 | 2.4929 | 0.0166 | 166 | 10824 | -10824 | 2.4932 | 123.8103
81 | 1.5 | 3 | 2.0099 | 2.5054 | 2.5049 | 0.0174 | 174 | 10824 | -10824 | 2.5053 | 129.8718
82 | 1.5001 | 3 | 2.0355 | 2.5182 | 2.5178 | 0.0174 | 174 | 10824 | -10824 | 2.5181 | 127.813
83 | 1.5 | 3 | 2.0596 | 2.5302 | 2.5298 | 0.0172 | 172 | 10824 | -10824 | 2.5301 | 123.8809
84 | 1.5 | 3 | 2.0853 | 2.5431 | 2.5427 | 0.0172 | 172 | 10824 | -10824 | 2.543 | 121.8172
85 | 1.5001 | 3 | 2.1094 | 2.5552 | 2.5547 | 0.0182 | 182 | 10824 | -10824 | 2.555 | 129.8819
86 | 1.5 | 3 | 2.1352 | 2.568 | 2.5676 | 0.018 | 180 | 10824 | -10824 | 2.5679 | 125.8166
87 | 1.5001 | 3 | 2.1591 | 2.58 | 2.5795 | 0.018 | 180 | 10824 | -10824 | 2.5798 | 123.8974
88 | 1.5001 | 3 | 2.1848 | 2.5929 | 2.5924 | 0.0188 | 188 | 10824 | -10824 | 2.5927 | 129.8305
89 | 1.5001 | 3 | 2.2089 | 2.6049 | 2.6045 | 0.0182 | 182 | 10824 | -10824 | 2.6048 | 121.8985
90 | 1.5001 | 3 | 2.2346 | 2.6178 | 2.6173 | 0.0188 | 188 | 10824 | -10824 | 2.6176 | 125.8332
91 | 1.5001 | 3 | 2.2587 | 2.6298 | 2.6293 | 0.0186 | 186 | 10824 | -10824 | 2.6296 | 121.9043
92 | 1.5001 | 3 | 2.2844 | 2.6427 | 2.6422 | 0.019 | 190 | 10824 | -10824 | 2.6425 | 123.839
93 | 1.5001 | 3 | 2.3085 | 2.6547 | 2.6542 | 0.0188 | 188 | 10824 | -10824 | 2.6545 | 119.907
94 | 1.5001 | 3 | 2.3342 | 2.6676 | 2.6671 | 0.0188 | 188 | 10824 | -10824 | 2.6674 | 117.8417
95 | 1.5001 | 3 | 2.3596 | 2.6803 | 2.6798 | 0.019 | 190 | 10824 | -10824 | 2.6801 | 117.8069
96 | 1.5001 | 3 | 2.3837 | 2.6923 | 2.6919 | 0.0192 | 192 | 10824 | -10824 | 2.6921 | 117.87
97 | 1.5001 | 3 | 2.4094 | 2.7052 | 2.7047 | 0.0198 | 198 | 10824 | -10824 | 2.705 | 121.8047
98 | 1.5001 | 3 | 2.4335 | 2.7173 | 2.7168 | 0.0194 | 194 | 10824 | -10824 | 2.7171 | 115.8695
99 | 1.5001 | 3 | 2.4592 | 2.7301 | 2.7296 | 0.0192 | 192 | 10824 | -10824 | 2.7299 | 111.8154
100 | 1.5001 | 3 | 2.4832 | 2.7421 | 2.7416 | 0.0194 | 194 | 10824 | -10824 | 2.7419 | 111.8882
101 | 1.5001 | 3 | 2.5088 | 2.7549 | 2.7544 | 0.0198 | 198 | 10824 | -10824 | 2.7547 | 113.8277

## 25C
Rshunt | 0.01 |  | Vrefideal | 3 |  |  | Emax-uncal | 60 |  | alpha | 0.9996
Voutmax | 2.75 |  | Vbiasideal | 1.5 |  |  | Emin-uncal | -355.2 |  | beta | -0.00089514
Voutmin | 0.25 |  | FSR | 2.5 |  |  | Emax-cal | 13.9267
Gain | 50 | [5 empty] | Emin-cal | -40.5387
| Measured Data |  |  |  | Calculations
| Vbias | Vref | Iload | Vout | Voutideal | Error (%FSR) | Measured | Calculated (max) | Calculated (min) | Vout-cal | Adjusted Error (ppm)
1 | 1.5 | 2.9999 | -2.5095 | 0.24442 | 0.24527 | -0.03392 | -339.2 | 1196 | -1196 | 0.24522 | -20.51
2 | 1.5 | 2.9999 | -2.4834 | 0.25743 | 0.25832 | -0.03536 | -353.6 | 1196 | -1196 | 0.25822 | -36.9976
3 | 1.5 | 2.9999 | -2.4592 | 0.26953 | 0.27042 | -0.03552 | -355.2 | 1196 | -1196 | 0.27031 | -40.5387
4 | 1.5 | 2.9999 | -2.4335 | 0.2824 | 0.28327 | -0.03472 | -347.2 | 1196 | -1196 | 0.28318 | -34.6047
5 | 1.5 | 2.9999 | -2.4093 | 0.2945 | 0.29536 | -0.0344 | -344 | 1196 | -1196 | 0.29527 | -33.3453
6 | 1.5 | 2.9999 | -2.3835 | 0.30738 | 0.30824 | -0.0342 | -342 | 1196 | -1196 | 0.30815 | -33.413
7 | 1.5 | 2.9999 | -2.3594 | 0.31946 | 0.32031 | -0.03388 | -338.8 | 1196 | -1196 | 0.32023 | -32.152
8 | 1.5 | 2.9999 | -2.334 | 0.33216 | 0.33299 | -0.03308 | -330.8 | 1196 | -1196 | 0.33292 | -26.19
9 | 1.5 | 2.9999 | -2.3083 | 0.34504 | 0.34585 | -0.03244 | -324.4 | 1196 | -1196 | 0.3458 | -21.8562
10 | 1.5 | 2.9999 | -2.2842 | 0.35708 | 0.35789 | -0.03228 | -322.8 | 1196 | -1196 | 0.35783 | -22.1889
11 | 1.5 | 2.9999 | -2.2585 | 0.36998 | 0.37077 | -0.03156 | -315.6 | 1196 | -1196 | 0.37072 | -17.0579
12 | 1.5 | 2.9999 | -2.2344 | 0.382 | 0.38279 | -0.0318 | -318 | 1196 | -1196 | 0.38274 | -21.3874
13 | 1.5 | 2.9999 | -2.2087 | 0.39486 | 0.39565 | -0.03132 | -313.2 | 1196 | -1196 | 0.3956 | -18.6514
14 | 1.5 | 2.9999 | -2.1846 | 0.40691 | 0.40768 | -0.03072 | -307.2 | 1196 | -1196 | 0.40764 | -14.5851
15 | 1.5 | 2.9999 | -2.1589 | 0.41978 | 0.42054 | -0.03004 | -300.4 | 1196 | -1196 | 0.42051 | -9.8507
16 | 1.5 | 2.9999 | -2.135 | 0.43174 | 0.4325 | -0.03024 | -302.4 | 1196 | -1196 | 0.43246 | -13.7691
17 | 1.5 | 2.9999 | -2.1093 | 0.4446 | 0.44534 | -0.02948 | -294.8 | 1196 | -1196 | 0.44532 | -8.2334
18 | 1.5 | 2.9999 | -2.0852 | 0.45665 | 0.45738 | -0.02928 | -292.8 | 1196 | -1196 | 0.45736 | -8.1663
19 | 1.5 | 2.9999 | -2.0596 | 0.46949 | 0.47022 | -0.02908 | -290.8 | 1196 | -1196 | 0.4702 | -8.2275
20 | 1.5 | 2.9999 | -2.0355 | 0.48154 | 0.48225 | -0.02824 | -282.4 | 1196 | -1196 | 0.48225 | -1.7614
21 | 1.5 | 2.9999 | -2.0099 | 0.49439 | 0.49507 | -0.0276 | -276 | 1196 | -1196 | 0.49508 | 2.578
22 | 1.5 | 2.9999 | -1.9857 | 0.50646 | 0.50715 | -0.02744 | -274.4 | 1196 | -1196 | 0.50716 | 2.2397
23 | 1.5 | 2.9999 | -1.96 | 0.51931 | 0.52 | -0.02748 | -274.8 | 1196 | -1196 | 0.52 | -0.22224
24 | 1.5 | 2.9999 | -1.9359 | 0.53139 | 0.53206 | -0.02688 | -268.8 | 1196 | -1196 | 0.53207 | 3.8401
25 | 1.5 | 2.9999 | -1.9103 | 0.54415 | 0.54483 | -0.02736 | -273.6 | 1196 | -1196 | 0.54482 | -3.0072
26 | 1.5 | 2.9999 | -1.8862 | 0.55621 | 0.55688 | -0.02688 | -268.8 | 1196 | -1196 | 0.55688 | -0.14364
27 | 1.5 | 3 | -1.8606 | 0.56906 | 0.56972 | -0.0264 | -264 | 1196 | -1196 | 0.56973 | 2.5948
28 | 1.5 | 2.9999 | -1.8349 | 0.58192 | 0.58256 | -0.02596 | -259.6 | 1196 | -1196 | 0.58258 | 4.9318
29 | 1.5 | 2.9999 | -1.8108 | 0.59393 | 0.59458 | -0.02616 | -261.6 | 1196 | -1196 | 0.59459 | 1.0037
30 | 1.5 | 3 | -1.7851 | 0.60681 | 0.60745 | -0.0258 | -258 | 1196 | -1196 | 0.60746 | 2.5378
31 | 1.5 | 3 | -1.761 | 0.61885 | 0.6195 | -0.02584 | -258.4 | 1196 | -1196 | 0.6195 | 0.20425
32 | 1.5 | 3 | -1.7353 | 0.63171 | 0.63234 | -0.02524 | -252.4 | 1196 | -1196 | 0.63235 | 4.1414
33 | 1.5 | 3 | -1.7114 | 0.64368 | 0.6443 | -0.02492 | -249.2 | 1196 | -1196 | 0.64431 | 5.4209
34 | 1.5 | 2.9999 | -1.6857 | 0.65653 | 0.65717 | -0.02532 | -253.2 | 1196 | -1196 | 0.65716 | -0.64201
35 | 1.5 | 3 | -1.6616 | 0.66858 | 0.66919 | -0.0242 | -242 | 1196 | -1196 | 0.66921 | 8.6238
36 | 1.5 | 2.9999 | -1.6359 | 0.68145 | 0.68207 | -0.02452 | -245.2 | 1196 | -1196 | 0.68207 | 3.359
37 | 1.5 | 3 | -1.6119 | 0.69344 | 0.69404 | -0.02428 | -242.8 | 1196 | -1196 | 0.69405 | 3.8356
38 | 1.5 | 2.9999 | -1.5862 | 0.7063 | 0.7069 | -0.02384 | -238.4 | 1196 | -1196 | 0.70692 | 6.171
39 | 1.5 | 3 | -1.5621 | 0.71835 | 0.71894 | -0.02348 | -234.8 | 1196 | -1196 | 0.71896 | 7.8375
40 | 1.5 | 2.9999 | -1.5364 | 0.73121 | 0.73181 | -0.024 | -240 | 1196 | -1196 | 0.73182 | 0.57349
41 | 1.5 | 2.9999 | -1.5122 | 0.74331 | 0.74389 | -0.02356 | -235.6 | 1196 | -1196 | 0.7439 | 3.0332
42 | 1.5 | 2.9999 | -1.4865 | 0.75618 | 0.75677 | -0.0234 | -234 | 1196 | -1196 | 0.75677 | 2.5673
43 | 1.5 | 2.9999 | -1.4624 | 0.76824 | 0.76882 | -0.02336 | -233.6 | 1196 | -1196 | 0.76882 | 1.0327
44 | 1.5 | 3 | -1.4366 | 0.78111 | 0.78168 | -0.023 | -230 | 1196 | -1196 | 0.78169 | 2.5667
45 | 1.5 | 3 | -1.4126 | 0.79312 | 0.7937 | -0.02292 | -229.2 | 1196 | -1196 | 0.7937 | 1.4392
46 | 1.5 | 3 | -1.3869 | 0.80599 | 0.80656 | -0.02264 | -226.4 | 1196 | -1196 | 0.80656 | 2.1744
47 | 1.5 | 2.9999 | -1.3612 | 0.81884 | 0.81939 | -0.02208 | -220.8 | 1196 | -1196 | 0.81941 | 5.7117
48 | 1.5 | 2.9999 | -1.3372 | 0.83085 | 0.83142 | -0.02276 | -227.6 | 1196 | -1196 | 0.83141 | -3.0153
49 | 1.5 | 2.9999 | -1.3116 | 0.84363 | 0.84418 | -0.02192 | -219.2 | 1196 | -1196 | 0.84418 | 3.3345
50 | 1.5 | 2.9999 | -1.2875 | 0.8557 | 0.85625 | -0.02212 | -221.2 | 1196 | -1196 | 0.85625 | -0.60235
51 | 1.5 | 3 | -1.2618 | 0.86857 | 0.86911 | -0.02156 | -215.6 | 1196 | -1196 | 0.86911 | 2.9325
52 | 1.5 | 3 | -1.2377 | 0.88058 | 0.88116 | -0.023 | -230 | 1196 | -1196 | 0.88113 | -13.3962
53 | 1.5 | 3 | -1.2121 | 0.89343 | 0.89396 | -0.0214 | -214 | 1196 | -1196 | 0.89396 | 0.54337
54 | 1.5 | 3 | -1.188 | 0.90549 | 0.90602 | -0.02112 | -211.2 | 1196 | -1196 | 0.90602 | 1.407
55 | 1.5 | 3 | -1.1622 | 0.91836 | 0.91888 | -0.02108 | -210.8 | 1196 | -1196 | 0.91888 | -0.25767
56 | 1.5 | 3 | -1.1381 | 0.9304 | 0.93093 | -0.02108 | -210.8 | 1196 | -1196 | 0.93092 | -2.1906
57 | 1.5 | 3 | -1.1124 | 0.94327 | 0.94378 | -0.02044 | -204.4 | 1196 | -1196 | 0.94379 | 2.1448
58 | 1.5 | 3 | -1.0884 | 0.95526 | 0.95578 | -0.02088 | -208.8 | 1196 | -1196 | 0.95577 | -4.1799
59 | 1.5 | 3 | -1.0627 | 0.96807 | 0.96863 | -0.0224 | -224 | 1196 | -1196 | 0.96858 | -21.435
60 | 1.5 | 3 | -1.0388 | 0.98011 | 0.98062 | -0.02008 | -200.8 | 1196 | -1196 | 0.98061 | -0.1676
61 | 1.5 | 3 | -1.013 | 0.99301 | 0.99349 | -0.01928 | -192.8 | 1196 | -1196 | 0.9935 | 5.7631
62 | 1.5 | 3 | -0.98893 | 1.005 | 1.0055 | -0.02018 | -201.8 | 1196 | -1196 | 1.0055 | -5.1661
63 | 1.5 | 3 | -0.9632 | 1.0179 | 1.0184 | -0.02036 | -203.6 | 1196 | -1196 | 1.0184 | -9.0297
64 | 1.5 | 3 | -0.9391 | 1.03 | 1.0305 | -0.0188 | -188 | 1196 | -1196 | 1.0305 | 4.6302
65 | 1.5 | 3 | -0.91332 | 1.0429 | 1.0433 | -0.0196 | -196 | 1196 | -1196 | 1.0433 | -5.4351
66 | 1.5 | 3 | -0.88784 | 1.0556 | 1.0561 | -0.0196 | -196 | 1196 | -1196 | 1.0561 | -7.4795
67 | 1.5 | 3 | -0.86372 | 1.0677 | 1.0681 | -0.01918 | -191.8 | 1196 | -1196 | 1.0681 | -5.2164
68 | 1.5 | 2.9999 | -0.83804 | 1.0805 | 1.081 | -0.01918 | -191.8 | 1196 | -1196 | 1.081 | -7.2769
69 | 1.5 | 3 | -0.81394 | 1.0925 | 1.093 | -0.01922 | -192.2 | 1196 | -1196 | 1.093 | -9.6106
70 | 1.5 | 3 | -0.78826 | 1.1054 | 1.1059 | -0.0191 | -191 | 1196 | -1196 | 1.1058 | -10.471
71 | 1.5 | 2.9999 | -0.76421 | 1.1174 | 1.1179 | -0.01892 | -189.2 | 1196 | -1196 | 1.1179 | -10.6015
72 | 1.5 | 3 | -0.73851 | 1.1303 | 1.1307 | -0.01854 | -185.4 | 1196 | -1196 | 1.1307 | -8.8652
73 | 1.5 | 3 | -0.71437 | 1.1423 | 1.1428 | -0.01858 | -185.8 | 1196 | -1196 | 1.1428 | -11.202
74 | 1.5 | 3 | -0.68904 | 1.155 | 1.1555 | -0.01794 | -179.4 | 1196 | -1196 | 1.1555 | -6.8368
75 | 1.5 | 3 | -0.66492 | 1.1671 | 1.1675 | -0.01792 | -179.2 | 1196 | -1196 | 1.1675 | -8.5721
76 | 1.5 | 3 | -0.63923 | 1.1799 | 1.1804 | -0.0181 | -181 | 1196 | -1196 | 1.1804 | -12.4326
77 | 1.5 | 2.9999 | -0.61512 | 1.192 | 1.1924 | -0.0176 | -176 | 1196 | -1196 | 1.1924 | -9.3695
78 | 1.5 | 3 | -0.58949 | 1.2048 | 1.2053 | -0.01744 | -174.4 | 1196 | -1196 | 1.2052 | -9.8267
79 | 1.5 | 3 | -0.56539 | 1.2169 | 1.2173 | -0.01782 | -178.2 | 1196 | -1196 | 1.2173 | -15.5588
80 | 1.5 | 3 | -0.53973 | 1.2297 | 1.2301 | -0.0173 | -173 | 1196 | -1196 | 1.2301 | -12.4193
81 | 1.5 | 3 | -0.5156 | 1.2418 | 1.2422 | -0.01712 | -171.2 | 1196 | -1196 | 1.2422 | -12.5561
82 | 1.5 | 3 | -0.49009 | 1.2545 | 1.255 | -0.017 | -170 | 1196 | -1196 | 1.2549 | -13.4038
83 | 1.5 | 3 | -0.46598 | 1.2666 | 1.267 | -0.01678 | -167.8 | 1196 | -1196 | 1.267 | -13.1391
84 | 1.5 | 3 | -0.44031 | 1.2794 | 1.2798 | -0.0166 | -166 | 1196 | -1196 | 1.2798 | -13.3995
85 | 1.5 | 3 | -0.41458 | 1.2923 | 1.2927 | -0.0163 | -163 | 1196 | -1196 | 1.2927 | -12.4648
86 | 1.5 | 3 | -0.39051 | 1.3043 | 1.3047 | -0.01612 | -161.2 | 1196 | -1196 | 1.3047 | -12.5969
87 | 1.5 | 2.9999 | -0.3648 | 1.3172 | 1.3176 | -0.0163 | -163 | 1196 | -1196 | 1.3176 | -16.4589
88 | 1.5 | 3 | -0.34073 | 1.3292 | 1.3296 | -0.01572 | -157.2 | 1196 | -1196 | 1.3296 | -12.5926
89 | 1.5 | 3 | -0.31504 | 1.3421 | 1.3425 | -0.01596 | -159.6 | 1196 | -1196 | 1.3424 | -17.0531
90 | 1.5 | 3 | -0.29091 | 1.3541 | 1.3545 | -0.01574 | -157.4 | 1196 | -1196 | 1.3545 | -16.79
91 | 1.5 | 3 | -0.26535 | 1.367 | 1.3673 | -0.01464 | -146.4 | 1196 | -1196 | 1.3673 | -7.8456
92 | 1.5 | 3 | -0.24123 | 1.379 | 1.3794 | -0.0154 | -154 | 1196 | -1196 | 1.3793 | -17.3777
93 | 1.5 | 3 | -0.21554 | 1.3919 | 1.3922 | -0.01482 | -148.2 | 1196 | -1196 | 1.3922 | -13.6413
94 | 1.5 | 3 | -0.19145 | 1.4039 | 1.4043 | -0.015 | -150 | 1196 | -1196 | 1.4042 | -17.3734
95 | 1.5 | 2.9999 | -0.1658 | 1.4167 | 1.4171 | -0.01438 | -143.8 | 1196 | -1196 | 1.4171 | -13.2339
96 | 1.5 | 2.9999 | -0.1417 | 1.4288 | 1.4292 | -0.01444 | -144.4 | 1196 | -1196 | 1.4291 | -15.7676
97 | 1.5 | 3 | -0.11604 | 1.4416 | 1.442 | -0.01368 | -136.8 | 1196 | -1196 | 1.442 | -10.2296
98 | 1.5 | 3 | -0.091907 | 1.4537 | 1.454 | -0.013854 | -138.54 | 1196 | -1196 | 1.454 | -13.9049
99 | 1.5 | 3 | -0.066396 | 1.4665 | 1.4668 | -0.01367 | -136.7 | 1196 | -1196 | 1.4668 | -14.1125
100 | 1.5 | 3 | -0.042296 | 1.4785 | 1.4789 | -0.012882 | -128.82 | 1196 | -1196 | 1.4788 | -8.1694
101 | 1.5 | 3 | -0.016628 | 1.4914 | 1.4917 | -0.012636 | -126.36 | 1196 | -1196 | 1.4917 | -7.7699
1 | 1.5 | 3 | 0.01667 | 1.508 | 1.5083 | -0.013006 | -130.06 | 1196 | -1196 | 1.5083 | -14.1401
2 | 1.5 | 3 | 0.042344 | 1.5209 | 1.5212 | -0.011686 | -116.86 | 1196 | -1196 | 1.5212 | -3.0054
3 | 1.5 | 3 | 0.066461 | 1.5329 | 1.5332 | -0.012012 | -120.12 | 1196 | -1196 | 1.5332 | -8.1991
4 | 1.5 | 3 | 0.091989 | 1.5457 | 1.546 | -0.01178 | -117.8 | 1196 | -1196 | 1.546 | -7.9283
5 | 1.5 | 3 | 0.11613 | 1.5578 | 1.5581 | -0.01188 | -118.8 | 1196 | -1196 | 1.558 | -10.8652
6 | 1.5 | 3 | 0.14186 | 1.5707 | 1.5709 | -0.0108 | -108 | 1196 | -1196 | 1.5709 | -2.1337
7 | 1.5 | 2.9999 | 0.16599 | 1.5827 | 1.583 | -0.01132 | -113.2 | 1196 | -1196 | 1.583 | -9.2674
8 | 1.5 | 2.9999 | 0.1916 | 1.5955 | 1.5958 | -0.01126 | -112.6 | 1196 | -1196 | 1.5958 | -10.723
9 | 1.5 | 2.9999 | 0.21569 | 1.6076 | 1.6078 | -0.01108 | -110.8 | 1196 | -1196 | 1.6078 | -10.8567
10 | 1.5 | 3 | 0.24133 | 1.6204 | 1.6207 | -0.0107 | -107 | 1196 | -1196 | 1.6206 | -9.1155
11 | 1.5 | 3 | 0.26544 | 1.6325 | 1.6327 | -0.01034 | -103.4 | 1196 | -1196 | 1.6327 | -7.4508
12 | 1.5 | 3 | 0.29098 | 1.6452 | 1.6455 | -0.00992 | -99.2 | 1196 | -1196 | 1.6455 | -5.3017
13 | 1.5 | 3 | 0.31512 | 1.6573 | 1.6576 | -0.01004 | -100.4 | 1196 | -1196 | 1.6575 | -8.4386
14 | 1.5 | 3 | 0.34082 | 1.6702 | 1.6704 | -0.00954 | -95.4 | 1196 | -1196 | 1.6704 | -5.5022
15 | 1.5 | 3 | 0.36491 | 1.6822 | 1.6825 | -0.0098 | -98 | 1196 | -1196 | 1.6824 | -10.0343
16 | 1.5 | 3 | 0.39066 | 1.6951 | 1.6953 | -0.0093 | -93 | 1196 | -1196 | 1.6953 | -7.1028
17 | 1.5 | 3 | 0.41474 | 1.7071 | 1.7074 | -0.00954 | -95.4 | 1196 | -1196 | 1.7073 | -11.4333
18 | 1.5 | 3 | 0.44042 | 1.72 | 1.7202 | -0.00888 | -88.8 | 1196 | -1196 | 1.7202 | -6.8969
19 | 1.5 | 2.9999 | 0.46609 | 1.7328 | 1.733 | -0.0093 | -93 | 1196 | -1196 | 1.733 | -13.1542
20 | 1.5 | 3 | 0.49015 | 1.7449 | 1.7451 | -0.00822 | -82.2 | 1196 | -1196 | 1.7451 | -4.2895
21 | 1.5 | 2.9999 | 0.51565 | 1.7576 | 1.7578 | -0.00818 | -81.8 | 1196 | -1196 | 1.7578 | -5.9355
22 | 1.5 | 3 | 0.53981 | 1.7697 | 1.7699 | -0.00694 | -69.4 | 1196 | -1196 | 1.7699 | 4.5212
23 | 1.5 | 3 | 0.56561 | 1.7826 | 1.7828 | -0.00742 | -74.2 | 1196 | -1196 | 1.7828 | -2.3473
24 | 1.5 | 3 | 0.58969 | 1.7947 | 1.7948 | -0.00744 | -74.4 | 1196 | -1196 | 1.7948 | -4.4793
25 | 1.5 | 3 | 0.61529 | 1.8075 | 1.8076 | -0.00746 | -74.6 | 1196 | -1196 | 1.8076 | -6.7334
26 | 1.5 | 3 | 0.63933 | 1.8195 | 1.8197 | -0.00662 | -66.2 | 1196 | -1196 | 1.8197 | -0.26547
27 | 1.5 | 3 | 0.66497 | 1.8323 | 1.8325 | -0.0061 | -61 | 1196 | -1196 | 1.8325 | 2.8757
28 | 1.5 | 3 | 0.68909 | 1.8444 | 1.8445 | -0.00628 | -62.8 | 1196 | -1196 | 1.8445 | -0.85961
29 | 1.5 | 3 | 0.71441 | 1.8571 | 1.8572 | -0.00588 | -58.8 | 1196 | -1196 | 1.8572 | 1.1072
30 | 1.5 | 3 | 0.73852 | 1.8691 | 1.8693 | -0.00556 | -55.6 | 1196 | -1196 | 1.8693 | 2.3719
31 | 1.5 | 3 | 0.76419 | 1.882 | 1.8821 | -0.0054 | -54 | 1196 | -1196 | 1.8821 | 1.9115
32 | 1.5 | 3 | 0.78821 | 1.894 | 1.8941 | -0.00496 | -49.6 | 1196 | -1196 | 1.8941 | 4.3826
33 | 1.5 | 3 | 0.81387 | 1.9068 | 1.9069 | -0.00506 | -50.6 | 1196 | -1196 | 1.9069 | 1.3238
34 | 1.5 | 3 | 0.83802 | 1.9189 | 1.919 | -0.00524 | -52.4 | 1196 | -1196 | 1.919 | -2.4131
35 | 1.5 | 3 | 0.86371 | 1.9318 | 1.9319 | -0.00424 | -42.4 | 1196 | -1196 | 1.9319 | 5.5216
36 | 1.5 | 3 | 0.8878 | 1.9438 | 1.9439 | -0.0044 | -44 | 1196 | -1196 | 1.9439 | 1.9895
37 | 1.5 | 3 | 0.91329 | 1.9566 | 1.9566 | -0.00372 | -37.2 | 1196 | -1196 | 1.9567 | 6.7419
38 | 1.5 | 3 | 0.93902 | 1.9694 | 1.9695 | -0.00316 | -31.6 | 1196 | -1196 | 1.9695 | 10.275
39 | 1.5 | 3 | 0.96312 | 1.9815 | 1.9816 | -0.0032 | -32 | 1196 | -1196 | 1.9816 | 7.9413
40 | 1.5 | 3 | 0.98887 | 1.9944 | 1.9944 | -0.00342 | -34.2 | 1196 | -1196 | 1.9944 | 3.6761
41 | 1.5 | 3 | 1.0129 | 2.0064 | 2.0064 | -0.003 | -30 | 1196 | -1196 | 2.0064 | 5.9488
42 | 1.5 | 3 | 1.0386 | 2.0192 | 2.0193 | -0.003 | -30 | 1196 | -1196 | 2.0193 | 3.8851
43 | 1.5 | 3 | 1.0627 | 2.0313 | 2.0313 | -0.003 | -30 | 1196 | -1196 | 2.0313 | 1.953
44 | 1.5 | 3 | 1.0884 | 2.0441 | 2.0442 | -0.0022 | -22 | 1196 | -1196 | 2.0442 | 7.8862
45 | 1.5 | 3 | 1.1123 | 2.0561 | 2.0562 | -0.0024 | -24 | 1196 | -1196 | 2.0562 | 3.9653
46 | 1.5 | 3 | 1.1381 | 2.069 | 2.069 | -0.0028 | -28 | 1196 | -1196 | 2.069 | -2.0967
47 | 1.5 | 3 | 1.1621 | 2.081 | 2.0811 | -0.0014 | -14 | 1196 | -1196 | 2.0811 | 9.9664
48 | 1.5 | 3 | 1.1879 | 2.0939 | 2.0939 | -0.0012 | -12 | 1196 | -1196 | 2.094 | 9.9011
49 | 1.5 | 3 | 1.2119 | 2.1059 | 2.106 | -0.0014 | -14 | 1196 | -1196 | 2.106 | 5.9706
50 | 1.5 | 3 | 1.2376 | 2.1188 | 2.1188 | -0.001 | -10 | 1196 | -1196 | 2.1188 | 7.9086
51 | 1.5 | 3 | 1.2617 | 2.1309 | 2.1309 | -0.0006 | -6 | 1196 | -1196 | 2.1309 | 9.9717
52 | 1.5 | 3 | 1.2874 | 2.1437 | 2.1437 | -0.0004 | -4 | 1196 | -1196 | 2.1437 | 9.9112
53 | 1.5 | 3 | 1.3115 | 2.1557 | 2.1558 | -1.7764e-14 | -1.7764e-10 | 1196 | -1196 | 2.1558 | 11.9759
54 | 1.5 | 3 | 1.337 | 2.1685 | 2.1685 | 0.0004 | 4 | 1196 | -1196 | 2.1685 | 13.9267
55 | 1.5 | 3 | 1.3612 | 2.1806 | 2.1806 | 0.0002 | 2 | 1196 | -1196 | 2.1806 | 9.9914
56 | 1.5 | 3 | 1.3868 | 2.1934 | 2.1934 | 0.0002 | 2 | 1196 | -1196 | 2.1934 | 7.931
57 | 1.5 | 3 | 1.4125 | 2.2063 | 2.2063 | 0.001 | 10 | 1196 | -1196 | 2.2063 | 13.8641
58 | 1.5 | 3 | 1.4366 | 2.2183 | 2.2183 | 0.0004 | 4 | 1196 | -1196 | 2.2183 | 5.94
59 | 1.5 | 3 | 1.4623 | 2.2312 | 2.2311 | 0.0012 | 12 | 1196 | -1196 | 2.2312 | 11.8748
60 | 1.5 | 3 | 1.4864 | 2.2432 | 2.2432 | 0.0012 | 12 | 1196 | -1196 | 2.2432 | 9.9411
61 | 1.5 | 3 | 1.5121 | 2.2561 | 2.256 | 0.0018 | 18 | 1196 | -1196 | 2.2561 | 13.8758
62 | 1.5 | 3 | 1.5362 | 2.2681 | 2.2681 | 0.0012 | 12 | 1196 | -1196 | 2.2681 | 5.9389
63 | 1.5 | 3 | 1.562 | 2.281 | 2.281 | 0.0016 | 16 | 1196 | -1196 | 2.281 | 7.8736
64 | 1.5 | 3 | 1.5861 | 2.2931 | 2.293 | 0.002 | 20 | 1196 | -1196 | 2.2931 | 9.9383
65 | 1.5 | 3 | 1.6118 | 2.3059 | 2.3059 | 0.002 | 20 | 1196 | -1196 | 2.3059 | 7.8763
66 | 1.5 | 3 | 1.6357 | 2.3179 | 2.3179 | 0.0018 | 18 | 1196 | -1196 | 2.3179 | 3.9538
67 | 1.5 | 3 | 1.6615 | 2.3308 | 2.3307 | 0.0024 | 24 | 1196 | -1196 | 2.3307 | 7.887
68 | 1.5 | 3 | 1.6856 | 2.3428 | 2.3428 | 0.0024 | 24 | 1196 | -1196 | 2.3428 | 5.9533
69 | 1.5 | 3 | 1.7113 | 2.3557 | 2.3556 | 0.003 | 30 | 1196 | -1196 | 2.3557 | 9.888
70 | 1.5 | 3 | 1.7352 | 2.3676 | 2.3676 | 0.0024 | 24 | 1196 | -1196 | 2.3676 | 1.972
71 | 1.5 | 3 | 1.7609 | 2.3805 | 2.3804 | 0.003 | 30 | 1196 | -1196 | 2.3805 | 5.9067
72 | 1.5 | 3 | 1.785 | 2.3925 | 2.3925 | 0.003 | 30 | 1196 | -1196 | 2.3925 | 3.9762
73 | 1.5 | 3 | 1.8107 | 2.4054 | 2.4053 | 0.0028 | 28 | 1196 | -1196 | 2.4053 | -0.087443
74 | 1.5 | 3 | 1.8347 | 2.4174 | 2.4173 | 0.0038 | 38 | 1196 | -1196 | 2.4174 | 7.9837
75 | 1.5 | 3 | 1.8604 | 2.4303 | 2.4302 | 0.0038 | 38 | 1196 | -1196 | 2.4302 | 5.9168
76 | 1.5 | 3 | 1.8861 | 2.4432 | 2.4431 | 0.0034 | 34 | 1196 | -1196 | 2.4431 | -0.14364
77 | 1.5 | 3 | 1.9102 | 2.4552 | 2.4551 | 0.0038 | 38 | 1196 | -1196 | 2.4551 | 1.9211
78 | 1.5 | 3 | 1.9358 | 2.468 | 2.4679 | 0.004 | 40 | 1196 | -1196 | 2.4679 | 1.8702
79 | 1.5 | 3 | 1.9599 | 2.4801 | 2.48 | 0.004 | 40 | 1196 | -1196 | 2.48 | -0.06826
80 | 1.5 | 3 | 1.9856 | 2.4929 | 2.4928 | 0.0044 | 44 | 1196 | -1196 | 2.4928 | 1.8713
81 | 1.5 | 3 | 2.0097 | 2.505 | 2.5049 | 0.005 | 50 | 1196 | -1196 | 2.5049 | 5.9328
82 | 1.5 | 3 | 2.0354 | 2.5178 | 2.5177 | 0.0044 | 44 | 1196 | -1196 | 2.5177 | -2.1213
83 | 1.5 | 3 | 2.0595 | 2.5299 | 2.5297 | 0.005 | 50 | 1196 | -1196 | 2.5297 | 1.9435
84 | 1.5 | 3 | 2.0852 | 2.5427 | 2.5426 | 0.0048 | 48 | 1196 | -1196 | 2.5426 | -2.1202
85 | 1.5 | 3 | 2.1092 | 2.5548 | 2.5546 | 0.0054 | 54 | 1196 | -1196 | 2.5546 | 1.9461
86 | 1.5 | 3 | 2.135 | 2.5676 | 2.5675 | 0.0054 | 54 | 1196 | -1196 | 2.5675 | -0.11756
87 | 1.5 | 3 | 2.1589 | 2.5796 | 2.5794 | 0.0054 | 54 | 1196 | -1196 | 2.5794 | -2.0368
88 | 1.5 | 3 | 2.1846 | 2.5924 | 2.5923 | 0.0054 | 54 | 1196 | -1196 | 2.5923 | -4.1005
89 | 1.5 | 3 | 2.2087 | 2.6045 | 2.6043 | 0.0058 | 58 | 1196 | -1196 | 2.6043 | -2.0341
90 | 1.5 | 3 | 2.2345 | 2.6174 | 2.6172 | 0.0056 | 56 | 1196 | -1196 | 2.6172 | -6.101
91 | 1.5 | 3 | 2.2585 | 2.6294 | 2.6293 | 0.0056 | 56 | 1196 | -1196 | 2.6292 | -8.0315
92 | 1.5 | 3 | 2.2843 | 2.6423 | 2.6421 | 0.006 | 60 | 1196 | -1196 | 2.6421 | -6.1
93 | 1.5 | 3 | 2.3084 | 2.6543 | 2.6542 | 0.0048 | 48 | 1196 | -1196 | 2.6541 | -20.0289
94 | 1.5 | 3 | 2.334 | 2.6671 | 2.667 | 0.005 | 50 | 1196 | -1196 | 2.667 | -20.0893
95 | 1.5 | 3 | 2.3594 | 2.6798 | 2.6797 | 0.0048 | 48 | 1196 | -1196 | 2.6796 | -24.1193
96 | 1.5 | 3 | 2.3834 | 2.6919 | 2.6917 | 0.005 | 50 | 1196 | -1196 | 2.6917 | -24.053
97 | 1.5 | 3 | 2.4091 | 2.7047 | 2.7046 | 0.0054 | 54 | 1196 | -1196 | 2.7045 | -22.1166
98 | 1.5 | 3 | 2.4333 | 2.7168 | 2.7166 | 0.0052 | 52 | 1196 | -1196 | 2.7166 | -26.0519
99 | 1.5 | 3 | 2.4589 | 2.7296 | 2.7295 | 0.0054 | 54 | 1196 | -1196 | 2.7294 | -26.1108
100 | 1.5 | 3 | 2.483 | 2.7416 | 2.7415 | 0.0058 | 58 | 1196 | -1196 | 2.7414 | -24.0412
101 | 1.5 | 3 | 2.5087 | 2.7545 | 2.7543 | 0.0052 | 52 | 1196 | -1196 | 2.7543 | -32.1017

## 50C
Rshunt | 0.01 |  | Vrefideal | 3 |  |  | Emax | -150 |  | alpha | 0.9996
Voutmax | 2.75 |  | Vbiasideal | 1.5 |  |  | Emin | -249.2 |  | beta | -0.00089514
Voutmin | 0.25 |  | FSR | 2.5 |  |  | Emax-cal | 69.7847
Gain | 50 | [5 empty] | Emin-cal | -246.0407
| Measured Data |  |  |  | Calculations
| Vbias | Vref | Iload | Vout | Voutideal | Error (%FSR) | Measured | Calculated (max) | Calculated (min) | Vout-cal | Adjusted Error (ppm)
1 | 1.5 | 3 | -2.5098 | 0.24454 | 0.2451 | -0.02224 | -222.4 | 10824 | -10824 | 0.24534 | 96.2704
2 | 1.5 | 2.9999 | -2.4837 | 0.25754 | 0.25814 | -0.02372 | -237.2 | 10824 | -10824 | 0.25833 | 79.3846
3 | 1.5 | 2.9999 | -2.4596 | 0.26958 | 0.27021 | -0.02492 | -249.2 | 10824 | -10824 | 0.27037 | 65.4525
4 | 1.5 | 3 | -2.4339 | 0.28247 | 0.28307 | -0.02428 | -242.8 | 10824 | -10824 | 0.28325 | 69.7847
5 | 1.5 | 2.9999 | -2.4097 | 0.29455 | 0.29516 | -0.02452 | -245.2 | 10824 | -10824 | 0.29533 | 65.4455
6 | 1.5 | 2.9999 | -2.3839 | 0.30742 | 0.30804 | -0.02468 | -246.8 | 10824 | -10824 | 0.30819 | 61.7801
7 | 1.5 | 3 | -2.3598 | 0.31949 | 0.3201 | -0.02444 | -244.4 | 10824 | -10824 | 0.32026 | 62.2439
8 | 1.5 | 3 | -2.3344 | 0.33216 | 0.33278 | -0.02464 | -246.4 | 10824 | -10824 | 0.33293 | 58.2099
9 | 1.5 | 3 | -2.3087 | 0.34502 | 0.34563 | -0.02412 | -241.2 | 10824 | -10824 | 0.34578 | 61.3465
10 | 1.5 | 3 | -2.2847 | 0.35707 | 0.35767 | -0.02404 | -240.4 | 10824 | -10824 | 0.35783 | 60.2125
11 | 1.5 | 3 | -2.2589 | 0.36995 | 0.37054 | -0.02388 | -238.8 | 10824 | -10824 | 0.37069 | 59.7466
12 | 1.5 | 3 | -2.2349 | 0.38198 | 0.38256 | -0.02336 | -233.6 | 10824 | -10824 | 0.38272 | 63.0165
13 | 1.5 | 3 | -2.2091 | 0.39484 | 0.39543 | -0.02356 | -235.6 | 10824 | -10824 | 0.39558 | 58.952
14 | 1.5 | 3 | -2.1851 | 0.40688 | 0.40747 | -0.0234 | -234 | 10824 | -10824 | 0.40762 | 58.6193
15 | 1.5 | 2.9999 | -2.1593 | 0.41975 | 0.42033 | -0.02344 | -234.4 | 10824 | -10824 | 0.42048 | 56.155
16 | 1.5 | 3 | -2.1354 | 0.43169 | 0.43228 | -0.02348 | -234.8 | 10824 | -10824 | 0.43241 | 53.8383
17 | 1.5 | 3 | -2.1097 | 0.44456 | 0.44514 | -0.02312 | -231.2 | 10824 | -10824 | 0.44528 | 55.3732
18 | 1.5 | 3 | -2.0856 | 0.4566 | 0.45718 | -0.023 | -230 | 10824 | -10824 | 0.45732 | 54.6406
19 | 1.5 | 3 | -2.0599 | 0.46946 | 0.47004 | -0.0232 | -232 | 10824 | -10824 | 0.47017 | 50.5778
20 | 1.5 | 3 | -2.0358 | 0.48152 | 0.48209 | -0.0228 | -228 | 10824 | -10824 | 0.48222 | 52.6425
21 | 1.5 | 2.9999 | -2.0102 | 0.49435 | 0.49492 | -0.0228 | -228 | 10824 | -10824 | 0.49505 | 50.5836
22 | 1.5 | 3 | -1.9861 | 0.5064 | 0.50698 | -0.02284 | -228.4 | 10824 | -10824 | 0.5071 | 48.2493
23 | 1.5 | 3 | -1.9604 | 0.51924 | 0.51982 | -0.0228 | -228 | 10824 | -10824 | 0.51993 | 46.5887
24 | 1.5 | 3 | -1.9363 | 0.53129 | 0.53187 | -0.02324 | -232.4 | 10824 | -10824 | 0.53198 | 40.2551
25 | 1.5 | 3 | -1.9107 | 0.54409 | 0.54465 | -0.02244 | -224.4 | 10824 | -10824 | 0.54477 | 46.2019
26 | 1.5 | 3 | -1.8866 | 0.55615 | 0.55671 | -0.02268 | -226.8 | 10824 | -10824 | 0.55682 | 41.8668
27 | 1.5 | 3 | -1.8609 | 0.569 | 0.56955 | -0.02216 | -221.6 | 10824 | -10824 | 0.56966 | 45.005
28 | 1.5 | 3 | -1.8352 | 0.58185 | 0.58242 | -0.02268 | -226.8 | 10824 | -10824 | 0.58251 | 37.7427
29 | 1.5 | 3 | -1.8111 | 0.59386 | 0.59443 | -0.0226 | -226 | 10824 | -10824 | 0.59452 | 36.6143
30 | 1.5 | 3 | -1.7854 | 0.60674 | 0.6073 | -0.0228 | -228 | 10824 | -10824 | 0.60739 | 32.549
31 | 1.5 | 3 | -1.7613 | 0.61877 | 0.61934 | -0.0226 | -226 | 10824 | -10824 | 0.61942 | 32.6169
32 | 1.5 | 3 | -1.7356 | 0.63165 | 0.63221 | -0.0222 | -222 | 10824 | -10824 | 0.63229 | 34.5509
33 | 1.5 | 3 | -1.7117 | 0.64358 | 0.64414 | -0.02248 | -224.8 | 10824 | -10824 | 0.64421 | 29.8367
34 | 1.5 | 3 | -1.686 | 0.65644 | 0.65701 | -0.0228 | -228 | 10824 | -10824 | 0.65708 | 24.572
35 | 1.5 | 3 | -1.6619 | 0.66849 | 0.66905 | -0.02252 | -225.2 | 10824 | -10824 | 0.66912 | 25.4388
36 | 1.5 | 3 | -1.6361 | 0.68136 | 0.68192 | -0.02252 | -225.2 | 10824 | -10824 | 0.68198 | 23.3735
37 | 1.5 | 3 | -1.6121 | 0.69336 | 0.69393 | -0.02272 | -227.2 | 10824 | -10824 | 0.69397 | 19.4486
38 | 1.5 | 3 | -1.5864 | 0.70623 | 0.70678 | -0.02188 | -218.8 | 10824 | -10824 | 0.70684 | 25.7824
39 | 1.5 | 3 | -1.5623 | 0.71827 | 0.71884 | -0.02272 | -227.2 | 10824 | -10824 | 0.71888 | 15.4505
40 | 1.5 | 3 | -1.5366 | 0.73113 | 0.7317 | -0.0228 | -228 | 10824 | -10824 | 0.73173 | 12.5871
41 | 1.5 | 3 | -1.5124 | 0.74323 | 0.74379 | -0.02256 | -225.6 | 10824 | -10824 | 0.74382 | 13.0461
42 | 1.5 | 3 | -1.4867 | 0.75608 | 0.75665 | -0.0228 | -228 | 10824 | -10824 | 0.75667 | 8.5834
43 | 1.5 | 3 | -1.4626 | 0.76812 | 0.7687 | -0.02284 | -228.4 | 10824 | -10824 | 0.76871 | 6.2506
44 | 1.5 | 3 | -1.4369 | 0.78098 | 0.78155 | -0.02292 | -229.2 | 10824 | -10824 | 0.78156 | 3.3881
45 | 1.5 | 3 | -1.4129 | 0.79297 | 0.79355 | -0.02304 | -230.4 | 10824 | -10824 | 0.79355 | 0.26291
46 | 1.5 | 3 | -1.3872 | 0.80585 | 0.80642 | -0.0226 | -226 | 10824 | -10824 | 0.80643 | 2.5959
47 | 1.5 | 3 | -1.3615 | 0.81869 | 0.81927 | -0.02308 | -230.8 | 10824 | -10824 | 0.81925 | -4.2635
48 | 1.5 | 3 | -1.3374 | 0.8307 | 0.83128 | -0.02316 | -231.6 | 10824 | -10824 | 0.83126 | -6.9912
49 | 1.5 | 3 | -1.3119 | 0.84347 | 0.84403 | -0.02256 | -225.6 | 10824 | -10824 | 0.84402 | -3.0396
50 | 1.5 | 3 | -1.2878 | 0.85555 | 0.85611 | -0.02268 | -226.8 | 10824 | -10824 | 0.8561 | -6.1784
51 | 1.5 | 3 | -1.262 | 0.8684 | 0.86898 | -0.02288 | -228.8 | 10824 | -10824 | 0.86895 | -10.2413
52 | 1.5 | 3 | -1.2379 | 0.88046 | 0.88104 | -0.02324 | -232.4 | 10824 | -10824 | 0.881 | -15.776
53 | 1.5 | 3 | -1.2122 | 0.89331 | 0.89388 | -0.0228 | -228 | 10824 | -10824 | 0.89385 | -13.4382
54 | 1.5 | 3 | -1.1882 | 0.90535 | 0.90592 | -0.02276 | -227.6 | 10824 | -10824 | 0.90588 | -14.9704
55 | 1.5 | 3 | -1.1624 | 0.91822 | 0.91878 | -0.02264 | -226.4 | 10824 | -10824 | 0.91875 | -15.8354
56 | 1.5 | 3 | -1.1383 | 0.93029 | 0.93085 | -0.02248 | -224.8 | 10824 | -10824 | 0.93081 | -16.1721
57 | 1.5 | 3 | -1.1126 | 0.94314 | 0.94371 | -0.02304 | -230.4 | 10824 | -10824 | 0.94366 | -23.8343
58 | 1.5 | 3 | -1.0886 | 0.9551 | 0.95569 | -0.02332 | -233.2 | 10824 | -10824 | 0.95561 | -28.554
59 | 1.5 | 3 | -1.0629 | 0.96797 | 0.96854 | -0.02256 | -225.6 | 10824 | -10824 | 0.96848 | -23.0192
60 | 1.5 | 3 | -1.0388 | 0.98003 | 0.98059 | -0.02232 | -223.2 | 10824 | -10824 | 0.98053 | -22.5538
61 | 1.5 | 3 | -1.0131 | 0.99287 | 0.99343 | -0.02268 | -226.8 | 10824 | -10824 | 0.99336 | -28.2144
62 | 1.5 | 3 | -0.98915 | 1.0049 | 1.0054 | -0.02228 | -222.8 | 10824 | -10824 | 1.0054 | -26.1404
63 | 1.5 | 3 | -0.96337 | 1.0177 | 1.0183 | -0.02254 | -225.4 | 10824 | -10824 | 1.0182 | -30.8073
64 | 1.5 | 3 | -0.93926 | 1.0298 | 1.0304 | -0.02234 | -223.4 | 10824 | -10824 | 1.0303 | -30.7426
65 | 1.5 | 3 | -0.9135 | 1.0427 | 1.0432 | -0.02276 | -227.6 | 10824 | -10824 | 1.0432 | -37.0078
66 | 1.5 | 3 | -0.88801 | 1.0554 | 1.056 | -0.0218 | -218 | 10824 | -10824 | 1.0559 | -29.4571
67 | 1.5 | 3 | -0.86387 | 1.0675 | 1.0681 | -0.02258 | -225.8 | 10824 | -10824 | 1.068 | -39.1907
68 | 1.5 | 3 | -0.8382 | 1.0803 | 1.0809 | -0.0228 | -228 | 10824 | -10824 | 1.0808 | -43.4496
69 | 1.5 | 3 | -0.81407 | 1.0924 | 1.093 | -0.0225 | -225 | 10824 | -10824 | 1.0929 | -42.3865
70 | 1.5 | 3 | -0.7884 | 1.1052 | 1.1058 | -0.02278 | -227.8 | 10824 | -10824 | 1.1057 | -47.2453
71 | 1.5 | 3 | -0.76436 | 1.1173 | 1.1178 | -0.02242 | -224.2 | 10824 | -10824 | 1.1177 | -45.5758
72 | 1.5 | 3 | -0.73865 | 1.1301 | 1.1307 | -0.02258 | -225.8 | 10824 | -10824 | 1.1306 | -49.2379
73 | 1.5 | 3 | -0.71449 | 1.1422 | 1.1428 | -0.02254 | -225.4 | 10824 | -10824 | 1.1426 | -50.7764
74 | 1.5 | 3 | -0.68915 | 1.1549 | 1.1554 | -0.02262 | -226.2 | 10824 | -10824 | 1.1553 | -53.6096
75 | 1.5 | 3 | -0.66504 | 1.1669 | 1.1675 | -0.02272 | -227.2 | 10824 | -10824 | 1.1673 | -56.5432
76 | 1.5 | 3 | -0.63937 | 1.1798 | 1.1803 | -0.0226 | -226 | 10824 | -10824 | 1.1802 | -57.4037
77 | 1.5 | 3 | -0.61525 | 1.1918 | 1.1924 | -0.02252 | -225.2 | 10824 | -10824 | 1.1922 | -58.539
78 | 1.5 | 3 | -0.58963 | 1.2046 | 1.2052 | -0.02266 | -226.6 | 10824 | -10824 | 1.205 | -61.9946
79 | 1.5 | 3 | -0.56551 | 1.2167 | 1.2172 | -0.0225 | -225 | 10824 | -10824 | 1.2171 | -62.3299
80 | 1.5 | 3 | -0.53982 | 1.2295 | 1.2301 | -0.02234 | -223.4 | 10824 | -10824 | 1.2299 | -62.792
81 | 1.5 | 3 | -0.5157 | 1.2416 | 1.2422 | -0.02246 | -224.6 | 10824 | -10824 | 1.242 | -65.9273
82 | 1.5 | 3 | -0.49022 | 1.2543 | 1.2549 | -0.02206 | -220.6 | 10824 | -10824 | 1.2547 | -63.9733
83 | 1.5 | 3 | -0.46608 | 1.2664 | 1.267 | -0.02166 | -216.6 | 10824 | -10824 | 1.2668 | -61.9118
84 | 1.5 | 3 | -0.4404 | 1.2793 | 1.2798 | -0.0216 | -216 | 10824 | -10824 | 1.2796 | -63.3722
85 | 1.5 | 3 | -0.41464 | 1.2921 | 1.2927 | -0.0227 | -227 | 10824 | -10824 | 1.2925 | -76.4343
86 | 1.5 | 3 | -0.39061 | 1.3041 | 1.3047 | -0.02186 | -218.6 | 10824 | -10824 | 1.3045 | -69.9664
87 | 1.5 | 3 | -0.36488 | 1.317 | 1.3176 | -0.02242 | -224.2 | 10824 | -10824 | 1.3174 | -77.6284
88 | 1.5 | 3 | -0.34081 | 1.3291 | 1.3296 | -0.02182 | -218.2 | 10824 | -10824 | 1.3294 | -73.5621
89 | 1.5 | 3 | -0.3151 | 1.3419 | 1.3424 | -0.0224 | -224 | 10824 | -10824 | 1.3422 | -81.4226
90 | 1.5 | 3 | -0.29099 | 1.354 | 1.3545 | -0.02188 | -218.8 | 10824 | -10824 | 1.3543 | -78.1595
91 | 1.5 | 3 | -0.26544 | 1.3667 | 1.3673 | -0.02208 | -220.8 | 10824 | -10824 | 1.3671 | -82.2087
92 | 1.5 | 3 | -0.24131 | 1.3788 | 1.3793 | -0.02182 | -218.2 | 10824 | -10824 | 1.3791 | -81.5456
93 | 1.5 | 3 | -0.2156 | 1.3917 | 1.3922 | -0.02198 | -219.8 | 10824 | -10824 | 1.392 | -85.2076
94 | 1.5 | 3 | -0.19149 | 1.4037 | 1.4043 | -0.02142 | -214.2 | 10824 | -10824 | 1.4041 | -81.5445
95 | 1.5 | 3 | -0.16583 | 1.4165 | 1.4171 | -0.02182 | -218.2 | 10824 | -10824 | 1.4169 | -87.6018
96 | 1.5 | 3 | -0.14177 | 1.4286 | 1.4291 | -0.0219 | -219 | 10824 | -10824 | 1.4289 | -90.3323
97 | 1.5 | 3 | -0.11611 | 1.4414 | 1.4419 | -0.02148 | -214.8 | 10824 | -10824 | 1.4417 | -88.1927
98 | 1.5 | 3 | -0.091957 | 1.4535 | 1.454 | -0.021256 | -212.56 | 10824 | -10824 | 1.4538 | -87.8912
99 | 1.5 | 3 | -0.066436 | 1.4663 | 1.4668 | -0.021272 | -212.72 | 10824 | -10824 | 1.4666 | -90.0988
100 | 1.5 | 3 | -0.042311 | 1.4783 | 1.4788 | -0.021372 | -213.72 | 10824 | -10824 | 1.4786 | -93.0341
101 | 1.5 | 3 | -0.01665 | 1.4911 | 1.4917 | -0.020998 | -209.98 | 10824 | -10824 | 1.4914 | -91.3546
1 | 1.5 | 3 | 0.016299 | 1.5076 | 1.5081 | -0.02037 | -203.7 | 10824 | -10824 | 1.5079 | -87.7208
2 | 1.5 | 3 | 0.042064 | 1.5205 | 1.521 | -0.020086 | -200.86 | 10824 | -10824 | 1.5208 | -86.9492
3 | 1.5 | 3 | 0.066234 | 1.5326 | 1.5331 | -0.019486 | -194.86 | 10824 | -10824 | 1.5329 | -82.8909
4 | 1.5 | 3 | 0.091795 | 1.5454 | 1.5459 | -0.019492 | -194.92 | 10824 | -10824 | 1.5457 | -85.0018
5 | 1.5 | 3 | 0.11598 | 1.5575 | 1.558 | -0.01952 | -195.2 | 10824 | -10824 | 1.5578 | -87.2219
6 | 1.5 | 3 | 0.1418 | 1.5704 | 1.5709 | -0.02042 | -204.2 | 10824 | -10824 | 1.5707 | -98.2904
7 | 1.5 | 3 | 0.16591 | 1.5824 | 1.583 | -0.02106 | -210.6 | 10824 | -10824 | 1.5827 | -106.6224
8 | 1.5 | 3 | 0.19158 | 1.5953 | 1.5958 | -0.02038 | -203.8 | 10824 | -10824 | 1.5955 | -101.8845
9 | 1.5 | 3 | 0.21569 | 1.6073 | 1.6078 | -0.02052 | -205.2 | 10824 | -10824 | 1.6076 | -105.2182
10 | 1.5 | 3 | 0.24137 | 1.6202 | 1.6207 | -0.02064 | -206.4 | 10824 | -10824 | 1.6204 | -108.4786
11 | 1.5 | 3 | 0.26551 | 1.6322 | 1.6328 | -0.0206 | -206 | 10824 | -10824 | 1.6325 | -110.0155
12 | 1.5 | 3 | 0.29107 | 1.645 | 1.6455 | -0.02134 | -213.4 | 10824 | -10824 | 1.6452 | -119.4632
13 | 1.5 | 3 | 0.31521 | 1.6571 | 1.6576 | -0.02066 | -206.6 | 10824 | -10824 | 1.6573 | -114.6033
14 | 1.5 | 3 | 0.34089 | 1.6699 | 1.6704 | -0.02062 | -206.2 | 10824 | -10824 | 1.6702 | -116.2637
15 | 1.5 | 3 | 0.365 | 1.682 | 1.6825 | -0.0212 | -212 | 10824 | -10824 | 1.6822 | -123.9958
16 | 1.5 | 3 | 0.3907 | 1.6948 | 1.6953 | -0.02036 | -203.6 | 10824 | -10824 | 1.6951 | -117.6611
17 | 1.5 | 3 | 0.41477 | 1.7069 | 1.7074 | -0.02068 | -206.8 | 10824 | -10824 | 1.7071 | -122.7915
18 | 1.5 | 3 | 0.44049 | 1.7197 | 1.7202 | -0.02058 | -205.8 | 10824 | -10824 | 1.7199 | -123.8552
19 | 1.5 | 3 | 0.4662 | 1.7326 | 1.7331 | -0.02072 | -207.2 | 10824 | -10824 | 1.7328 | -127.3173
20 | 1.5 | 3 | 0.49032 | 1.7447 | 1.7452 | -0.02048 | -204.8 | 10824 | -10824 | 1.7448 | -126.8542
21 | 1.5 | 3 | 0.51583 | 1.7574 | 1.7579 | -0.02056 | -205.6 | 10824 | -10824 | 1.7576 | -129.7002
22 | 1.5 | 3 | 0.53995 | 1.7695 | 1.77 | -0.02054 | -205.4 | 10824 | -10824 | 1.7696 | -131.4355
23 | 1.5 | 3 | 0.56564 | 1.7823 | 1.7828 | -0.02006 | -200.6 | 10824 | -10824 | 1.7825 | -128.6991
24 | 1.5 | 3 | 0.58973 | 1.7944 | 1.7949 | -0.01984 | -198.4 | 10824 | -10824 | 1.7945 | -128.4328
25 | 1.5 | 3 | 0.6154 | 1.8072 | 1.8077 | -0.02002 | -200.2 | 10824 | -10824 | 1.8074 | -132.2917
26 | 1.5 | 3 | 0.63955 | 1.8193 | 1.8198 | -0.02098 | -209.8 | 10824 | -10824 | 1.8194 | -143.8253
27 | 1.5 | 3 | 0.6652 | 1.8321 | 1.8326 | -0.01958 | -195.8 | 10824 | -10824 | 1.8323 | -131.889
28 | 1.5 | 3 | 0.68932 | 1.8442 | 1.8447 | -0.01966 | -196.6 | 10824 | -10824 | 1.8443 | -134.6243
29 | 1.5 | 3 | 0.71469 | 1.8568 | 1.8573 | -0.01978 | -197.8 | 10824 | -10824 | 1.857 | -137.8591
30 | 1.5 | 3 | 0.7388 | 1.8689 | 1.8694 | -0.01922 | -192.2 | 10824 | -10824 | 1.8691 | -134.196
31 | 1.5 | 3 | 0.76451 | 1.8818 | 1.8823 | -0.01982 | -198.2 | 10824 | -10824 | 1.8819 | -142.2564
32 | 1.5 | 3 | 0.78856 | 1.8938 | 1.8943 | -0.0184 | -184 | 10824 | -10824 | 1.894 | -129.9917
33 | 1.5 | 3 | 0.81419 | 1.9066 | 1.9071 | -0.01932 | -193.2 | 10824 | -10824 | 1.9067 | -141.2442
34 | 1.5 | 3 | 0.83828 | 1.9187 | 1.9191 | -0.01926 | -192.6 | 10824 | -10824 | 1.9188 | -142.5778
35 | 1.5 | 3 | 0.86396 | 1.9315 | 1.932 | -0.0188 | -188 | 10824 | -10824 | 1.9316 | -140.0399
36 | 1.5 | 3 | 0.88807 | 1.9436 | 1.944 | -0.01902 | -190.2 | 10824 | -10824 | 1.9437 | -144.1736
37 | 1.5 | 3 | 0.9136 | 1.9564 | 1.9568 | -0.01754 | -175.4 | 10824 | -10824 | 1.9565 | -131.4276
38 | 1.5 | 3 | 0.93936 | 1.9692 | 1.9697 | -0.01842 | -184.2 | 10824 | -10824 | 1.9693 | -142.2913
39 | 1.5 | 3 | 0.96342 | 1.9812 | 1.9817 | -0.01848 | -184.8 | 10824 | -10824 | 1.9813 | -144.8218
40 | 1.5 | 3 | 0.98911 | 1.9941 | 1.9946 | -0.01856 | -185.6 | 10824 | -10824 | 1.9942 | -147.6822
41 | 1.5 | 3 | 1.0131 | 2.0061 | 2.0066 | -0.018 | -180 | 10824 | -10824 | 2.0062 | -144.0111
42 | 1.5 | 3 | 1.0388 | 2.019 | 2.0194 | -0.0178 | -178 | 10824 | -10824 | 2.0191 | -144.0748
43 | 1.5 | 3 | 1.0629 | 2.031 | 2.0315 | -0.0176 | -176 | 10824 | -10824 | 2.0311 | -144.01
44 | 1.5 | 3 | 1.0887 | 2.0439 | 2.0443 | -0.0176 | -176 | 10824 | -10824 | 2.044 | -146.0737
45 | 1.5 | 3 | 1.1126 | 2.0559 | 2.0563 | -0.0184 | -184 | 10824 | -10824 | 2.0559 | -155.9946
46 | 1.5 | 3 | 1.1383 | 2.0687 | 2.0692 | -0.0174 | -174 | 10824 | -10824 | 2.0688 | -148.0614
47 | 1.5 | 3 | 1.1624 | 2.0808 | 2.0812 | -0.0174 | -174 | 10824 | -10824 | 2.0808 | -149.9935
48 | 1.5 | 3 | 1.1881 | 2.0936 | 2.0941 | -0.0176 | -176 | 10824 | -10824 | 2.0937 | -154.0556
49 | 1.5 | 3 | 1.2122 | 2.1057 | 2.1061 | -0.0174 | -174 | 10824 | -10824 | 2.1057 | -153.9877
50 | 1.5 | 3 | 1.2379 | 2.1185 | 2.1189 | -0.0174 | -174 | 10824 | -10824 | 2.1186 | -156.0481
51 | 1.5 | 3 | 1.262 | 2.1306 | 2.131 | -0.0174 | -174 | 10824 | -10824 | 2.1306 | -157.9834
52 | 1.5 | 3 | 1.2877 | 2.1434 | 2.1438 | -0.0174 | -174 | 10824 | -10824 | 2.1434 | -160.0439
53 | 1.5 | 3 | 1.3118 | 2.1555 | 2.1559 | -0.0172 | -172 | 10824 | -10824 | 2.1555 | -159.9807
54 | 1.5 | 3 | 1.3373 | 2.1682 | 2.1686 | -0.0174 | -174 | 10824 | -10824 | 2.1682 | -164.0219
55 | 1.5 | 3 | 1.3614 | 2.1803 | 2.1807 | -0.0166 | -166 | 10824 | -10824 | 2.1803 | -157.9588
56 | 1.5 | 3 | 1.3871 | 2.1931 | 2.1935 | -0.0166 | -166 | 10824 | -10824 | 2.1931 | -160.0225
57 | 1.5 | 3 | 1.4128 | 2.206 | 2.2064 | -0.0166 | -166 | 10824 | -10824 | 2.206 | -162.0878
58 | 1.5 | 3 | 1.4368 | 2.218 | 2.2184 | -0.0164 | -164 | 10824 | -10824 | 2.218 | -162.015
59 | 1.5 | 3 | 1.4626 | 2.2309 | 2.2313 | -0.0168 | -168 | 10824 | -10824 | 2.2309 | -168.0803
60 | 1.5 | 3 | 1.4867 | 2.2429 | 2.2433 | -0.0166 | -166 | 10824 | -10824 | 2.2429 | -168.014
61 | 1.5 | 3 | 1.5124 | 2.2558 | 2.2562 | -0.0168 | -168 | 10824 | -10824 | 2.2558 | -172.0761
62 | 1.5 | 3 | 1.5366 | 2.2679 | 2.2683 | -0.0162 | -162 | 10824 | -10824 | 2.2679 | -168.0162
63 | 1.5 | 3 | 1.5623 | 2.2807 | 2.2811 | -0.017 | -170 | 10824 | -10824 | 2.2807 | -178.0766
64 | 1.5 | 3 | 1.5864 | 2.2928 | 2.2932 | -0.016 | -160 | 10824 | -10824 | 2.2928 | -170.0135
65 | 1.5 | 3 | 1.6121 | 2.3056 | 2.306 | -0.016 | -160 | 10824 | -10824 | 2.3056 | -172.0772
66 | 1.5 | 3 | 1.636 | 2.3176 | 2.318 | -0.0164 | -164 | 10824 | -10824 | 2.3176 | -177.9964
67 | 1.5 | 3 | 1.6617 | 2.3305 | 2.3309 | -0.0158 | -158 | 10824 | -10824 | 2.3304 | -174.0617
68 | 1.5 | 3 | 1.6858 | 2.3425 | 2.3429 | -0.0162 | -162 | 10824 | -10824 | 2.3425 | -179.9922
69 | 1.5 | 3 | 1.7115 | 2.3554 | 2.3558 | -0.0164 | -164 | 10824 | -10824 | 2.3553 | -184.0542
70 | 1.5 | 3 | 1.7355 | 2.3673 | 2.3677 | -0.0158 | -158 | 10824 | -10824 | 2.3673 | -179.9783
71 | 1.5 | 3 | 1.7612 | 2.3802 | 2.3806 | -0.0156 | -156 | 10824 | -10824 | 2.3801 | -180.0436
72 | 1.5 | 3 | 1.7853 | 2.3923 | 2.3927 | -0.0156 | -156 | 10824 | -10824 | 2.3922 | -181.9772
73 | 1.5 | 3 | 1.811 | 2.4051 | 2.4055 | -0.0162 | -162 | 10824 | -10824 | 2.405 | -190.0377
74 | 1.5 | 3 | 1.835 | 2.4171 | 2.4175 | -0.0162 | -162 | 10824 | -10824 | 2.417 | -191.9618
75 | 1.5 | 3 | 1.8607 | 2.43 | 2.4303 | -0.0154 | -154 | 10824 | -10824 | 2.4299 | -186.027
76 | 1.5 | 3 | 1.8864 | 2.4428 | 2.4432 | -0.0156 | -156 | 10824 | -10824 | 2.4427 | -190.0875
77 | 1.5 | 3 | 1.9105 | 2.4549 | 2.4553 | -0.016 | -160 | 10824 | -10824 | 2.4548 | -196.0244
78 | 1.5 | 3 | 1.9361 | 2.4677 | 2.4681 | -0.0156 | -156 | 10824 | -10824 | 2.4676 | -194.0784
79 | 1.5 | 3 | 1.9602 | 2.4797 | 2.4801 | -0.0152 | -152 | 10824 | -10824 | 2.4796 | -192.0153
80 | 1.5 | 3 | 1.9859 | 2.4926 | 2.493 | -0.016 | -160 | 10824 | -10824 | 2.4925 | -202.0726
81 | 1.5 | 3 | 2.0101 | 2.5046 | 2.505 | -0.016 | -160 | 10824 | -10824 | 2.5045 | -204.0094
82 | 1.5 | 3 | 2.0357 | 2.5175 | 2.5179 | -0.0152 | -152 | 10824 | -10824 | 2.5174 | -198.0699
83 | 1.5 | 3 | 2.0598 | 2.5295 | 2.5299 | -0.0156 | -156 | 10824 | -10824 | 2.5294 | -203.9988
84 | 1.5 | 3 | 2.0855 | 2.5424 | 2.5427 | -0.0152 | -152 | 10824 | -10824 | 2.5422 | -202.064
85 | 1.5 | 3 | 2.1096 | 2.5544 | 2.5548 | -0.015 | -150 | 10824 | -10824 | 2.5543 | -201.9977
86 | 1.5 | 3 | 2.1353 | 2.5673 | 2.5677 | -0.0158 | -158 | 10824 | -10824 | 2.5671 | -212.0598
87 | 1.5 | 3 | 2.1592 | 2.5792 | 2.5796 | -0.0156 | -156 | 10824 | -10824 | 2.5791 | -211.9774
88 | 1.5 | 3 | 2.1849 | 2.5921 | 2.5925 | -0.0154 | -154 | 10824 | -10824 | 2.5919 | -212.0427
89 | 1.5 | 3 | 2.209 | 2.6041 | 2.6045 | -0.0152 | -152 | 10824 | -10824 | 2.604 | -211.9764
90 | 1.5 | 3 | 2.2348 | 2.617 | 2.6174 | -0.0154 | -154 | 10824 | -10824 | 2.6168 | -216.04
91 | 1.5 | 3 | 2.2588 | 2.629 | 2.6294 | -0.0158 | -158 | 10824 | -10824 | 2.6288 | -221.9673
92 | 1.5 | 3 | 2.2845 | 2.6418 | 2.6422 | -0.0164 | -164 | 10824 | -10824 | 2.6417 | -230.0278
93 | 1.5 | 3 | 2.3086 | 2.6539 | 2.6543 | -0.0158 | -158 | 10824 | -10824 | 2.6537 | -225.9615
94 | 1.5 | 3 | 2.3343 | 2.6667 | 2.6672 | -0.0162 | -162 | 10824 | -10824 | 2.6666 | -232.0251
95 | 1.5 | 3 | 2.3597 | 2.6794 | 2.6798 | -0.0158 | -158 | 10824 | -10824 | 2.6793 | -230.0615
96 | 1.5 | 3 | 2.3838 | 2.6915 | 2.6919 | -0.0166 | -166 | 10824 | -10824 | 2.6913 | -239.9936
97 | 1.5 | 3 | 2.4094 | 2.7043 | 2.7047 | -0.0164 | -164 | 10824 | -10824 | 2.7041 | -240.0524
98 | 1.5 | 3 | 2.4335 | 2.7164 | 2.7168 | -0.0166 | -166 | 10824 | -10824 | 2.7162 | -243.9861
99 | 1.5 | 3 | 2.4592 | 2.7292 | 2.7296 | -0.016 | -160 | 10824 | -10824 | 2.729 | -240.0482
100 | 1.5 | 3 | 2.4833 | 2.7412 | 2.7416 | -0.0164 | -164 | 10824 | -10824 | 2.741 | -245.9754
101 | 1.5 | 3 | 2.509 | 2.7541 | 2.7545 | -0.0162 | -162 | 10824 | -10824 | 2.7539 | -246.0407

## 85C
Rshunt | 0.01 |  | Vrefideal | 3 |  |  | Emax | -274 |  | alpha | 0.9996
Voutmax | 2.75 |  | Vbiasideal | 1.5 |  |  | Emin | -339.2 |  | beta | -0.00089514
Voutmin | 0.25 |  | FSR | 2.5 |  |  | Emax-cal | -7.0507
Gain | 50 | [5 empty] | Emin-cal | -409.946
| Measured Data |  |  |  | Calculations
| Vbias | Vref | Iload | Vout | Voutideal | Error (%FSR) | Measured | Calculated (max) | Calculated (min) | Vout-cal | Adjusted Error (ppm)
1 | 1.5 | 3 | -2.5091 | 0.24466 | 0.24545 | -0.03148 | -314.8 | 10824 | -10824 | 0.24546 | 3.8513
2 | 1.5 | 3 | -2.4831 | 0.25763 | 0.25847 | -0.03356 | -335.6 | 10824 | -10824 | 0.25842 | -19.0297
3 | 1.5 | 3 | -2.4589 | 0.26972 | 0.27055 | -0.0328 | -328 | 10824 | -10824 | 0.27051 | -13.3704
4 | 1.5 | 3 | -2.4332 | 0.28256 | 0.2834 | -0.03392 | -339.2 | 10824 | -10824 | 0.28334 | -26.6296
5 | 1.5 | 3 | -2.409 | 0.29466 | 0.29548 | -0.03304 | -330.4 | 10824 | -10824 | 0.29544 | -19.7716
6 | 1.5 | 3 | -2.3833 | 0.30751 | 0.30834 | -0.03312 | -331.2 | 10824 | -10824 | 0.30828 | -22.6334
7 | 1.5 | 3 | -2.3592 | 0.31957 | 0.32039 | -0.03268 | -326.8 | 10824 | -10824 | 0.32034 | -20.1696
8 | 1.5 | 3 | -2.3339 | 0.33222 | 0.33303 | -0.0324 | -324 | 10824 | -10824 | 0.33298 | -19.3991
9 | 1.5 | 3 | -2.3082 | 0.34511 | 0.34589 | -0.03112 | -311.2 | 10824 | -10824 | 0.34587 | -8.6679
10 | 1.5 | 3 | -2.284 | 0.3572 | 0.35798 | -0.03132 | -313.2 | 10824 | -10824 | 0.35795 | -12.608
11 | 1.5 | 3 | -2.2583 | 0.37007 | 0.37085 | -0.03124 | -312.4 | 10824 | -10824 | 0.37082 | -13.8736
12 | 1.5 | 3 | -2.2342 | 0.3821 | 0.38288 | -0.03104 | -310.4 | 10824 | -10824 | 0.38285 | -13.8041
13 | 1.5 | 3 | -2.2085 | 0.39497 | 0.39574 | -0.0308 | -308 | 10824 | -10824 | 0.39571 | -13.4687
14 | 1.5 | 3 | -2.1845 | 0.40701 | 0.40776 | -0.03024 | -302.4 | 10824 | -10824 | 0.40774 | -9.8006
15 | 1.5 | 3 | -2.1588 | 0.41987 | 0.42062 | -0.03004 | -300.4 | 10824 | -10824 | 0.4206 | -9.8643
16 | 1.5 | 3 | -2.1349 | 0.43183 | 0.43257 | -0.0296 | -296 | 10824 | -10824 | 0.43255 | -7.3837
17 | 1.5 | 3 | -2.1091 | 0.44471 | 0.44545 | -0.02936 | -293.6 | 10824 | -10824 | 0.44543 | -7.0507
18 | 1.5 | 3 | -2.085 | 0.45676 | 0.45749 | -0.02952 | -295.2 | 10824 | -10824 | 0.45747 | -10.5838
19 | 1.5 | 3 | -2.0593 | 0.46962 | 0.47035 | -0.02912 | -291.2 | 10824 | -10824 | 0.47033 | -8.6482
20 | 1.5 | 3 | -2.0352 | 0.48165 | 0.48239 | -0.02924 | -292.4 | 10824 | -10824 | 0.48236 | -11.779
21 | 1.5 | 3 | -2.0096 | 0.49447 | 0.49521 | -0.02948 | -294.8 | 10824 | -10824 | 0.49517 | -16.2361
22 | 1.5 | 3 | -1.9855 | 0.50654 | 0.50727 | -0.02908 | -290.8 | 10824 | -10824 | 0.50723 | -14.173
23 | 1.5 | 3 | -1.9598 | 0.51939 | 0.52011 | -0.02876 | -287.6 | 10824 | -10824 | 0.52007 | -13.034
24 | 1.5 | 3 | -1.9356 | 0.53148 | 0.53218 | -0.02808 | -280.8 | 10824 | -10824 | 0.53216 | -8.1744
25 | 1.5 | 3 | -1.9101 | 0.54426 | 0.54497 | -0.02816 | -281.6 | 10824 | -10824 | 0.54494 | -11.0257
26 | 1.5 | 3 | -1.886 | 0.55632 | 0.55702 | -0.02804 | -280.4 | 10824 | -10824 | 0.557 | -11.7615
27 | 1.5 | 3 | -1.8603 | 0.56914 | 0.56985 | -0.02872 | -287.2 | 10824 | -10824 | 0.5698 | -20.6176
28 | 1.5 | 3 | -1.8346 | 0.582 | 0.58271 | -0.02836 | -283.6 | 10824 | -10824 | 0.58266 | -19.0811
29 | 1.5 | 3 | -1.8106 | 0.59401 | 0.59472 | -0.02836 | -283.6 | 10824 | -10824 | 0.59466 | -21.0084
30 | 1.5 | 3 | -1.7849 | 0.60686 | 0.60757 | -0.02824 | -282.4 | 10824 | -10824 | 0.60751 | -21.8709
31 | 1.5 | 3 | -1.7608 | 0.6189 | 0.61959 | -0.02796 | -279.6 | 10824 | -10824 | 0.61954 | -21.0025
32 | 1.5 | 3 | -1.7351 | 0.63174 | 0.63246 | -0.02844 | -284.4 | 10824 | -10824 | 0.63239 | -27.8642
33 | 1.5 | 3 | -1.7112 | 0.64372 | 0.64441 | -0.028 | -280 | 10824 | -10824 | 0.64435 | -25.3852
34 | 1.5 | 3 | -1.6854 | 0.65657 | 0.65728 | -0.02812 | -281.2 | 10824 | -10824 | 0.6572 | -28.6484
35 | 1.5 | 3 | -1.6614 | 0.6686 | 0.6693 | -0.02792 | -279.2 | 10824 | -10824 | 0.66923 | -28.5789
36 | 1.5 | 3 | -1.6358 | 0.68142 | 0.68212 | -0.02812 | -281.2 | 10824 | -10824 | 0.68204 | -32.6353
37 | 1.5 | 3 | -1.6118 | 0.69341 | 0.69411 | -0.02788 | -278.8 | 10824 | -10824 | 0.69403 | -32.1604
38 | 1.5 | 3 | -1.586 | 0.7063 | 0.70698 | -0.02752 | -275.2 | 10824 | -10824 | 0.70691 | -30.6279
39 | 1.5 | 3 | -1.5619 | 0.71834 | 0.71905 | -0.02832 | -283.2 | 10824 | -10824 | 0.71895 | -40.5608
40 | 1.5 | 3 | -1.5362 | 0.73119 | 0.73191 | -0.02844 | -284.4 | 10824 | -10824 | 0.7318 | -43.8231
41 | 1.5 | 3 | -1.512 | 0.74329 | 0.74398 | -0.02776 | -277.6 | 10824 | -10824 | 0.74388 | -38.9636
42 | 1.5001 | 3 | -1.4863 | 0.75614 | 0.75684 | -0.02768 | -276.8 | 10824 | -10824 | 0.75673 | -40.2268
43 | 1.5 | 3.0001 | -1.4622 | 0.7682 | 0.76889 | -0.02776 | -277.6 | 10824 | -10824 | 0.76878 | -42.9609
44 | 1.5 | 3 | -1.4365 | 0.78106 | 0.78175 | -0.02748 | -274.8 | 10824 | -10824 | 0.78164 | -42.2257
45 | 1.5001 | 3 | -1.4125 | 0.79305 | 0.79375 | -0.02788 | -278.8 | 10824 | -10824 | 0.79362 | -48.149
46 | 1.5 | 3 | -1.3868 | 0.80592 | 0.80661 | -0.02792 | -279.2 | 10824 | -10824 | 0.80649 | -50.6141
47 | 1.5001 | 3.0001 | -1.3611 | 0.81877 | 0.81946 | -0.02796 | -279.6 | 10824 | -10824 | 0.81933 | -53.076
48 | 1.5001 | 3.0001 | -1.337 | 0.83083 | 0.83152 | -0.02768 | -276.8 | 10824 | -10824 | 0.83139 | -52.2116
49 | 1.5001 | 3.0001 | -1.3115 | 0.84357 | 0.84427 | -0.0282 | -282 | 10824 | -10824 | 0.84413 | -59.4563
50 | 1.5001 | 3 | -1.2874 | 0.85563 | 0.85632 | -0.02764 | -276.4 | 10824 | -10824 | 0.85618 | -55.7914
51 | 1.5 | 3 | -1.2617 | 0.86845 | 0.86915 | -0.02784 | -278.4 | 10824 | -10824 | 0.869 | -59.8495
52 | 1.5 | 3 | -1.2376 | 0.88051 | 0.88121 | -0.02808 | -280.8 | 10824 | -10824 | 0.88105 | -64.1846
53 | 1.5 | 3 | -1.212 | 0.89332 | 0.89402 | -0.02816 | -281.6 | 10824 | -10824 | 0.89386 | -67.0399
54 | 1.5001 | 3 | -1.1879 | 0.90537 | 0.90607 | -0.02772 | -277.2 | 10824 | -10824 | 0.9059 | -64.5738
55 | 1.5001 | 3 | -1.1621 | 0.91823 | 0.91893 | -0.02812 | -281.2 | 10824 | -10824 | 0.91876 | -70.6375
56 | 1.5 | 3 | -1.138 | 0.93029 | 0.93098 | -0.028 | -280 | 10824 | -10824 | 0.93081 | -71.3716
57 | 1.5001 | 3.0001 | -1.1123 | 0.94314 | 0.94385 | -0.02832 | -283.2 | 10824 | -10824 | 0.94365 | -76.634
58 | 1.5001 | 3 | -1.0884 | 0.9551 | 0.95582 | -0.02864 | -286.4 | 10824 | -10824 | 0.95562 | -81.7544
59 | 1.5 | 3 | -1.0627 | 0.96796 | 0.96866 | -0.028 | -280 | 10824 | -10824 | 0.96847 | -77.4182
60 | 1.5001 | 3 | -1.0385 | 0.98002 | 0.98074 | -0.02852 | -285.2 | 10824 | -10824 | 0.98052 | -84.553
61 | 1.5 | 3 | -1.0128 | 0.99287 | 0.99359 | -0.02868 | -286.8 | 10824 | -10824 | 0.99336 | -88.2144
62 | 1.5001 | 3 | -0.9888 | 1.0049 | 1.0056 | -0.02878 | -287.8 | 10824 | -10824 | 1.0054 | -91.142
63 | 1.5 | 3 | -0.96311 | 1.0177 | 1.0184 | -0.02858 | -285.8 | 10824 | -10824 | 1.0182 | -91.2041
64 | 1.5 | 3 | -0.93905 | 1.0297 | 1.0305 | -0.02898 | -289.8 | 10824 | -10824 | 1.0302 | -97.1329
65 | 1.5 | 3.0001 | -0.91333 | 1.0426 | 1.0433 | -0.029 | -290 | 10824 | -10824 | 1.0431 | -99.3966
66 | 1.5 | 3 | -0.88784 | 1.0554 | 1.0561 | -0.02838 | -283.8 | 10824 | -10824 | 1.0558 | -95.2442
67 | 1.5001 | 3 | -0.86371 | 1.0674 | 1.0681 | -0.02852 | -285.2 | 10824 | -10824 | 1.0679 | -98.5795
68 | 1.5 | 3 | -0.83803 | 1.0803 | 1.081 | -0.0285 | -285 | 10824 | -10824 | 1.0807 | -100.44
69 | 1.5 | 3 | -0.8139 | 1.0923 | 1.0931 | -0.02846 | -284.6 | 10824 | -10824 | 1.0928 | -101.9769
70 | 1.5 | 3 | -0.78826 | 1.1051 | 1.1059 | -0.02928 | -292.8 | 10824 | -10824 | 1.1056 | -112.2309
71 | 1.5001 | 3 | -0.76429 | 1.1171 | 1.1179 | -0.02908 | -290.8 | 10824 | -10824 | 1.1176 | -112.155
72 | 1.5001 | 3 | -0.73858 | 1.13 | 1.1307 | -0.02838 | -283.8 | 10824 | -10824 | 1.1304 | -107.2202
73 | 1.5001 | 3 | -0.71443 | 1.1421 | 1.1428 | -0.02866 | -286.6 | 10824 | -10824 | 1.1425 | -111.9571
74 | 1.5001 | 3 | -0.68906 | 1.1547 | 1.1555 | -0.02884 | -288.4 | 10824 | -10824 | 1.1552 | -115.7919
75 | 1.5001 | 3 | -0.66492 | 1.1668 | 1.1675 | -0.02874 | -287.4 | 10824 | -10824 | 1.1672 | -116.7288
76 | 1.5001 | 3 | -0.63924 | 1.1797 | 1.1804 | -0.02876 | -287.6 | 10824 | -10824 | 1.1801 | -118.9892
77 | 1.5001 | 3 | -0.6151 | 1.1917 | 1.1924 | -0.02874 | -287.4 | 10824 | -10824 | 1.1921 | -120.7261
78 | 1.5001 | 3.0001 | -0.58943 | 1.2046 | 1.2053 | -0.02866 | -286.6 | 10824 | -10824 | 1.205 | -121.9866
79 | 1.5001 | 3 | -0.56536 | 1.2166 | 1.2173 | -0.02848 | -284.8 | 10824 | -10824 | 1.217 | -122.1187
80 | 1.5001 | 3.0001 | -0.53976 | 1.2294 | 1.2301 | -0.02886 | -288.6 | 10824 | -10824 | 1.2298 | -127.9711
81 | 1.5001 | 3.0001 | -0.51563 | 1.2414 | 1.2422 | -0.02946 | -294.6 | 10824 | -10824 | 1.2418 | -135.9048
82 | 1.5001 | 3.0001 | -0.49015 | 1.2542 | 1.2549 | -0.02938 | -293.8 | 10824 | -10824 | 1.2546 | -137.1492
83 | 1.5001 | 3 | -0.46609 | 1.2662 | 1.267 | -0.02944 | -294.4 | 10824 | -10824 | 1.2666 | -139.6797
84 | 1.5001 | 3 | -0.44042 | 1.2791 | 1.2798 | -0.02886 | -288.6 | 10824 | -10824 | 1.2795 | -135.9417
85 | 1.5001 | 3 | -0.41464 | 1.292 | 1.2927 | -0.0287 | -287 | 10824 | -10824 | 1.2923 | -136.4102
86 | 1.5001 | 3.0001 | -0.39054 | 1.304 | 1.3047 | -0.02848 | -284.8 | 10824 | -10824 | 1.3044 | -136.1455
87 | 1.5001 | 3.0001 | -0.3648 | 1.3169 | 1.3176 | -0.02926 | -292.6 | 10824 | -10824 | 1.3172 | -146.0076
88 | 1.5001 | 3.0001 | -0.3407 | 1.3289 | 1.3297 | -0.02886 | -288.6 | 10824 | -10824 | 1.3293 | -143.9429
89 | 1.5001 | 3.0001 | -0.31501 | 1.3418 | 1.3425 | -0.0289 | -289 | 10824 | -10824 | 1.3421 | -146.4033
90 | 1.5001 | 3.0001 | -0.29088 | 1.3538 | 1.3546 | -0.0288 | -288 | 10824 | -10824 | 1.3542 | -147.3402
91 | 1.5001 | 3 | -0.26533 | 1.3666 | 1.3673 | -0.0294 | -294 | 10824 | -10824 | 1.3669 | -155.3878
92 | 1.5001 | 3 | -0.24122 | 1.3787 | 1.3794 | -0.0292 | -292 | 10824 | -10824 | 1.379 | -155.3231
93 | 1.5001 | 3.0001 | -0.21558 | 1.3915 | 1.3922 | -0.02882 | -288.2 | 10824 | -10824 | 1.3918 | -153.582
94 | 1.5001 | 3.0001 | -0.19145 | 1.4036 | 1.4043 | -0.02898 | -289.8 | 10824 | -10824 | 1.4039 | -157.1173
95 | 1.5001 | 3.0001 | -0.1658 | 1.4164 | 1.4171 | -0.02882 | -288.2 | 10824 | -10824 | 1.4167 | -157.5761
96 | 1.5001 | 3.0001 | -0.14171 | 1.4284 | 1.4291 | -0.02946 | -294.6 | 10824 | -10824 | 1.4287 | -165.9066
97 | 1.5001 | 3.0001 | -0.11602 | 1.4412 | 1.442 | -0.02956 | -295.6 | 10824 | -10824 | 1.4416 | -168.967
98 | 1.5001 | 3.0001 | -0.091906 | 1.4533 | 1.454 | -0.02908 | -290.8 | 10824 | -10824 | 1.4536 | -166.1039
99 | 1.5001 | 3.0001 | -0.066411 | 1.4661 | 1.4668 | -0.02937 | -293.7 | 10824 | -10824 | 1.4664 | -171.0483
100 | 1.5001 | 3 | -0.042329 | 1.4781 | 1.4788 | -0.029412 | -294.12 | 10824 | -10824 | 1.4784 | -173.4004
101 | 1.5001 | 3.0001 | -0.016686 | 1.4909 | 1.4917 | -0.029486 | -294.86 | 10824 | -10824 | 1.4912 | -176.1977
1 | 1.5001 | 3.0001 | 0.01672 | 1.5076 | 1.5084 | -0.028406 | -284.06 | 10824 | -10824 | 1.5079 | -168.0824
2 | 1.5001 | 3 | 0.042399 | 1.5205 | 1.5212 | -0.029586 | -295.86 | 10824 | -10824 | 1.5207 | -181.938
3 | 1.5001 | 3 | 0.066534 | 1.5326 | 1.5333 | -0.028686 | -286.86 | 10824 | -10824 | 1.5328 | -174.8781
4 | 1.5001 | 3.0001 | 0.092047 | 1.5453 | 1.546 | -0.029332 | -293.32 | 10824 | -10824 | 1.5456 | -183.3825
5 | 1.5001 | 3.0001 | 0.11616 | 1.5574 | 1.5581 | -0.02886 | -288.6 | 10824 | -10824 | 1.5576 | -180.5994
6 | 1.5001 | 3.0001 | 0.14186 | 1.5702 | 1.5709 | -0.0303 | -303 | 10824 | -10824 | 1.5704 | -197.0551
7 | 1.5001 | 3.0001 | 0.16594 | 1.5822 | 1.583 | -0.03112 | -311.2 | 10824 | -10824 | 1.5825 | -207.1839
8 | 1.5001 | 3.0001 | 0.19159 | 1.595 | 1.5958 | -0.03136 | -313.6 | 10824 | -10824 | 1.5953 | -211.6412
9 | 1.5001 | 3.0001 | 0.2157 | 1.6071 | 1.6078 | -0.02954 | -295.4 | 10824 | -10824 | 1.6074 | -195.3829
10 | 1.5001 | 3.0001 | 0.24132 | 1.6199 | 1.6207 | -0.02886 | -288.6 | 10824 | -10824 | 1.6202 | -190.6417
11 | 1.5001 | 3.0001 | 0.26549 | 1.632 | 1.6327 | -0.02892 | -289.2 | 10824 | -10824 | 1.6323 | -193.1802
12 | 1.5001 | 3.0001 | 0.29105 | 1.6448 | 1.6455 | -0.02866 | -286.6 | 10824 | -10824 | 1.645 | -192.6327
13 | 1.5001 | 3.0001 | 0.31518 | 1.6568 | 1.6576 | -0.03202 | -320.2 | 10824 | -10824 | 1.657 | -228.1551
14 | 1.5001 | 3.0001 | 0.34084 | 1.6697 | 1.6704 | -0.02918 | -291.8 | 10824 | -10824 | 1.6699 | -201.8252
15 | 1.5001 | 3.0001 | 0.36489 | 1.6817 | 1.6824 | -0.02902 | -290.2 | 10824 | -10824 | 1.6819 | -202.1557
16 | 1.5001 | 3.0001 | 0.39062 | 1.6946 | 1.6953 | -0.02872 | -287.2 | 10824 | -10824 | 1.6948 | -201.2209
17 | 1.5001 | 3.0001 | 0.41468 | 1.7066 | 1.7073 | -0.02842 | -284.2 | 10824 | -10824 | 1.7068 | -200.153
18 | 1.5001 | 3 | 0.4404 | 1.7195 | 1.7202 | -0.02888 | -288.8 | 10824 | -10824 | 1.7197 | -206.8151
19 | 1.5001 | 3.0001 | 0.46609 | 1.7323 | 1.733 | -0.02906 | -290.6 | 10824 | -10824 | 1.7325 | -210.6755
20 | 1.5001 | 3.0001 | 0.4902 | 1.7444 | 1.7451 | -0.02844 | -284.4 | 10824 | -10824 | 1.7446 | -206.4124
21 | 1.5001 | 3.0001 | 0.5157 | 1.7571 | 1.7578 | -0.02874 | -287.4 | 10824 | -10824 | 1.7573 | -211.4568
22 | 1.5001 | 3.0001 | 0.53984 | 1.7692 | 1.7699 | -0.02914 | -291.4 | 10824 | -10824 | 1.7694 | -217.3921
23 | 1.5001 | 3.0001 | 0.56551 | 1.782 | 1.7828 | -0.0287 | -287 | 10824 | -10824 | 1.7822 | -215.0542
24 | 1.5001 | 3.0001 | 0.58959 | 1.7941 | 1.7948 | -0.02828 | -282.8 | 10824 | -10824 | 1.7943 | -212.7879
25 | 1.5001 | 3.0001 | 0.61523 | 1.8069 | 1.8076 | -0.02814 | -281.4 | 10824 | -10824 | 1.8071 | -213.4451
26 | 1.5001 | 3.0001 | 0.63934 | 1.819 | 1.8197 | -0.02842 | -284.2 | 10824 | -10824 | 1.8191 | -218.1788
27 | 1.5001 | 3.0001 | 0.66501 | 1.8318 | 1.8325 | -0.02816 | -281.6 | 10824 | -10824 | 1.832 | -217.6393
28 | 1.5001 | 3.0001 | 0.6891 | 1.8438 | 1.8446 | -0.0285 | -285 | 10824 | -10824 | 1.844 | -222.9713
29 | 1.5001 | 3.0001 | 0.71445 | 1.8565 | 1.8572 | -0.02814 | -281.4 | 10824 | -10824 | 1.8567 | -221.4061
30 | 1.5001 | 3.0001 | 0.73859 | 1.8686 | 1.8693 | -0.02856 | -285.6 | 10824 | -10824 | 1.8687 | -227.5414
31 | 1.5001 | 3.0001 | 0.76427 | 1.8814 | 1.8821 | -0.02826 | -282.6 | 10824 | -10824 | 1.8816 | -226.6035
32 | 1.5001 | 3.0001 | 0.78829 | 1.8935 | 1.8941 | -0.02782 | -278.2 | 10824 | -10824 | 1.8936 | -224.1323
33 | 1.5001 | 3.0001 | 0.81394 | 1.9063 | 1.907 | -0.0276 | -276 | 10824 | -10824 | 1.9064 | -223.9912
34 | 1.5001 | 3.0001 | 0.83804 | 1.9183 | 1.919 | -0.02808 | -280.8 | 10824 | -10824 | 1.9184 | -230.7233
35 | 1.5001 | 3.0001 | 0.8637 | 1.9311 | 1.9319 | -0.0285 | -285 | 10824 | -10824 | 1.9313 | -236.9805
36 | 1.5001 | 3.0001 | 0.88786 | 1.9432 | 1.9439 | -0.02792 | -279.2 | 10824 | -10824 | 1.9433 | -233.1206
37 | 1.5001 | 3.0001 | 0.91333 | 1.956 | 1.9567 | -0.02782 | -278.2 | 10824 | -10824 | 1.9561 | -234.165
38 | 1.5001 | 3.0001 | 0.93905 | 1.9688 | 1.9695 | -0.02788 | -278.8 | 10824 | -10824 | 1.9689 | -236.8287
39 | 1.5001 | 3.0001 | 0.96314 | 1.9809 | 1.9816 | -0.02806 | -280.6 | 10824 | -10824 | 1.981 | -240.5608
40 | 1.5001 | 3.0001 | 0.9889 | 1.9937 | 1.9945 | -0.028 | -280 | 10824 | -10824 | 1.9938 | -242.0277
41 | 1.5001 | 3.0001 | 1.0129 | 2.0057 | 2.0065 | -0.028 | -280 | 10824 | -10824 | 2.0058 | -243.9533
42 | 1.5001 | 3.0001 | 1.0386 | 2.0186 | 2.0193 | -0.0284 | -284 | 10824 | -10824 | 2.0187 | -250.0122
43 | 1.5001 | 3.0001 | 1.0627 | 2.0306 | 2.0313 | -0.0276 | -276 | 10824 | -10824 | 2.0307 | -243.9475
44 | 1.5001 | 3.0001 | 1.0884 | 2.0435 | 2.0442 | -0.0276 | -276 | 10824 | -10824 | 2.0436 | -246.0111
45 | 1.5001 | 3.0001 | 1.1124 | 2.0555 | 2.0562 | -0.0276 | -276 | 10824 | -10824 | 2.0556 | -247.9352
46 | 1.5001 | 3.0001 | 1.1381 | 2.0683 | 2.069 | -0.0274 | -274 | 10824 | -10824 | 2.0684 | -247.9972
47 | 1.5001 | 3.0001 | 1.1621 | 2.0804 | 2.0811 | -0.0278 | -278 | 10824 | -10824 | 2.0804 | -253.9277
48 | 1.5001 | 3.0001 | 1.1878 | 2.0932 | 2.0939 | -0.0278 | -278 | 10824 | -10824 | 2.0933 | -255.9882
49 | 1.5001 | 3.0001 | 1.2119 | 2.1052 | 2.1059 | -0.0278 | -278 | 10824 | -10824 | 2.1053 | -257.9187
50 | 1.5001 | 3.0001 | 1.2375 | 2.1181 | 2.1188 | -0.0278 | -278 | 10824 | -10824 | 2.1181 | -259.9759
51 | 1.5001 | 3.0001 | 1.2617 | 2.1301 | 2.1308 | -0.028 | -280 | 10824 | -10824 | 2.1302 | -263.9128
52 | 1.5001 | 3.0001 | 1.2873 | 2.143 | 2.1437 | -0.028 | -280 | 10824 | -10824 | 2.143 | -265.9732
53 | 1.5001 | 3.0001 | 1.3115 | 2.155 | 2.1557 | -0.0282 | -282 | 10824 | -10824 | 2.1551 | -269.9085
54 | 1.5001 | 3.0001 | 1.337 | 2.1678 | 2.1685 | -0.0282 | -282 | 10824 | -10824 | 2.1678 | -271.9546
55 | 1.5001 | 3.0001 | 1.3611 | 2.1798 | 2.1805 | -0.0278 | -278 | 10824 | -10824 | 2.1799 | -269.8898
56 | 1.5001 | 3.0001 | 1.3867 | 2.1927 | 2.1934 | -0.0282 | -282 | 10824 | -10824 | 2.1927 | -275.9487
57 | 1.5001 | 3.0001 | 1.4125 | 2.2055 | 2.2062 | -0.0282 | -282 | 10824 | -10824 | 2.2055 | -278.0124
58 | 1.5001 | 3.0001 | 1.4365 | 2.2176 | 2.2183 | -0.0282 | -282 | 10824 | -10824 | 2.2176 | -279.9412
59 | 1.5001 | 3.0001 | 1.4622 | 2.2304 | 2.2311 | -0.028 | -280 | 10824 | -10824 | 2.2304 | -280.0065
60 | 1.5001 | 3.0001 | 1.4863 | 2.2424 | 2.2432 | -0.0282 | -282 | 10824 | -10824 | 2.2424 | -283.937
61 | 1.5001 | 3.0001 | 1.5121 | 2.2554 | 2.2561 | -0.0278 | -278 | 10824 | -10824 | 2.2554 | -282.0103
62 | 1.5001 | 3.0001 | 1.5363 | 2.2674 | 2.2681 | -0.0288 | -288 | 10824 | -10824 | 2.2674 | -293.9456
63 | 1.5001 | 3.0001 | 1.5619 | 2.2803 | 2.281 | -0.028 | -280 | 10824 | -10824 | 2.2802 | -288.006
64 | 1.5001 | 3.0001 | 1.586 | 2.2923 | 2.293 | -0.0282 | -282 | 10824 | -10824 | 2.2923 | -291.9381
65 | 1.5001 | 3.0001 | 1.6117 | 2.3052 | 2.3059 | -0.028 | -280 | 10824 | -10824 | 2.3051 | -292.0002
66 | 1.5001 | 3.0001 | 1.6357 | 2.3171 | 2.3178 | -0.0284 | -284 | 10824 | -10824 | 2.3171 | -297.921
67 | 1.5001 | 3.0001 | 1.6614 | 2.33 | 2.3307 | -0.0282 | -282 | 10824 | -10824 | 2.33 | -297.9847
68 | 1.5001 | 3.0001 | 1.6855 | 2.342 | 2.3427 | -0.0282 | -282 | 10824 | -10824 | 2.342 | -299.9167
69 | 1.5001 | 3.0001 | 1.7112 | 2.3549 | 2.3556 | -0.028 | -280 | 10824 | -10824 | 2.3548 | -299.9804
70 | 1.5001 | 3.0001 | 1.7351 | 2.3668 | 2.3676 | -0.0282 | -282 | 10824 | -10824 | 2.3668 | -303.8997
71 | 1.5001 | 3.0001 | 1.7608 | 2.3797 | 2.3804 | -0.0282 | -282 | 10824 | -10824 | 2.3797 | -305.9633
72 | 1.5001 | 3.0001 | 1.785 | 2.3918 | 2.3925 | -0.029 | -290 | 10824 | -10824 | 2.3917 | -315.8954
73 | 1.5001 | 3.0001 | 1.8107 | 2.4046 | 2.4053 | -0.029 | -290 | 10824 | -10824 | 2.4045 | -317.9575
74 | 1.5001 | 3.0001 | 1.8347 | 2.4166 | 2.4173 | -0.0284 | -284 | 10824 | -10824 | 2.4165 | -313.8863
75 | 1.5001 | 3.0001 | 1.8604 | 2.4295 | 2.4302 | -0.029 | -290 | 10824 | -10824 | 2.4294 | -321.9468
76 | 1.5001 | 3.0001 | 1.886 | 2.4423 | 2.443 | -0.0288 | -288 | 10824 | -10824 | 2.4422 | -322.0072
77 | 1.5001 | 3.0001 | 1.9102 | 2.4544 | 2.4551 | -0.029 | -290 | 10824 | -10824 | 2.4543 | -325.9425
78 | 1.5001 | 3.0001 | 1.9357 | 2.4672 | 2.4679 | -0.0288 | -288 | 10824 | -10824 | 2.4671 | -325.995
79 | 1.5001 | 3.0001 | 1.9599 | 2.4792 | 2.4799 | -0.0294 | -294 | 10824 | -10824 | 2.4791 | -333.9303
80 | 1.5001 | 3.0001 | 1.9856 | 2.492 | 2.4928 | -0.0294 | -294 | 10824 | -10824 | 2.4919 | -335.9907
81 | 1.5001 | 3.0001 | 2.0097 | 2.5041 | 2.5048 | -0.0298 | -298 | 10824 | -10824 | 2.504 | -341.9212
82 | 1.5001 | 3.0001 | 2.0353 | 2.5169 | 2.5176 | -0.0298 | -298 | 10824 | -10824 | 2.5168 | -343.9784
83 | 1.5001 | 3.0001 | 2.0594 | 2.529 | 2.5297 | -0.029 | -290 | 10824 | -10824 | 2.5288 | -337.9137
84 | 1.5001 | 3.0001 | 2.0851 | 2.5418 | 2.5425 | -0.0292 | -292 | 10824 | -10824 | 2.5417 | -341.9758
85 | 1.5001 | 3.0001 | 2.1092 | 2.5539 | 2.5546 | -0.0298 | -298 | 10824 | -10824 | 2.5538 | -349.9127
86 | 1.5001 | 3.0001 | 2.1349 | 2.5667 | 2.5675 | -0.0304 | -304 | 10824 | -10824 | 2.5666 | -357.9715
87 | 1.5001 | 3.0001 | 2.1588 | 2.5787 | 2.5794 | -0.0302 | -302 | 10824 | -10824 | 2.5785 | -357.8876
88 | 1.5001 | 3.0001 | 2.1845 | 2.5915 | 2.5923 | -0.03 | -300 | 10824 | -10824 | 2.5914 | -357.9512
89 | 1.5001 | 3.0001 | 2.2086 | 2.6035 | 2.6043 | -0.0304 | -304 | 10824 | -10824 | 2.6034 | -363.8833
90 | 1.5001 | 3.0001 | 2.2344 | 2.6164 | 2.6172 | -0.031 | -310 | 10824 | -10824 | 2.6162 | -371.9454
91 | 1.5001 | 3.0001 | 2.2584 | 2.6284 | 2.6292 | -0.0308 | -308 | 10824 | -10824 | 2.6283 | -371.8742
92 | 1.5001 | 3.0001 | 2.2841 | 2.6413 | 2.6421 | -0.0306 | -306 | 10824 | -10824 | 2.6411 | -371.9411
93 | 1.5001 | 3.0001 | 2.3083 | 2.6534 | 2.6542 | -0.0316 | -316 | 10824 | -10824 | 2.6532 | -383.8764
94 | 1.5001 | 3.0001 | 2.334 | 2.6662 | 2.667 | -0.0318 | -318 | 10824 | -10824 | 2.666 | -387.9369
95 | 1.5001 | 3.0001 | 2.3593 | 2.6789 | 2.6796 | -0.0316 | -316 | 10824 | -10824 | 2.6787 | -387.9668
96 | 1.5001 | 3.0001 | 2.3834 | 2.6909 | 2.6917 | -0.0316 | -316 | 10824 | -10824 | 2.6907 | -389.9021
97 | 1.5001 | 3.0001 | 2.4091 | 2.7037 | 2.7046 | -0.0324 | -324 | 10824 | -10824 | 2.7036 | -399.961
98 | 1.5001 | 3.0001 | 2.4332 | 2.7158 | 2.7166 | -0.032 | -320 | 10824 | -10824 | 2.7156 | -397.8979
99 | 1.5001 | 3.0001 | 2.4589 | 2.7286 | 2.7295 | -0.0326 | -326 | 10824 | -10824 | 2.7284 | -405.9567
100 | 1.5001 | 3.0001 | 2.4829 | 2.7407 | 2.7415 | -0.0328 | -328 | 10824 | -10824 | 2.7404 | -409.884
101 | 1.5001 | 3.0001 | 2.5086 | 2.7535 | 2.7543 | -0.0326 | -326 | 10824 | -10824 | 2.7533 | -409.946

## 125C
Rshunt | 0.01 |  | Vrefideal | 3 |  |  | Emax | -126.4 |  | alpha | 0.9996
Voutmax | 2.75 |  | Vbiasideal | 1.5 |  |  | Emin | -522 |  | beta | -0.00089514
Voutmin | 0.25 |  | FSR | 2.5 |  |  | Emax-cal | 160.9805
Gain | 50 | [5 empty] | Emin-cal | -605.8417
| Measured Data |  |  |  | Calculations
| Vbias | Vref | Iload | Vout | Voutideal | Error (%FSR) | Measured | Calculated (max) | Calculated (min) | Vout-cal | Adjusted Error (ppm)
1 | 1.5001 | 3.0002 | -2.5093 | 0.24502 | 0.24534 | -0.01264 | -126.4 | 10824 | -10824 | 0.24582 | 192.1942
2 | 1.5001 | 3.0002 | -2.4833 | 0.25797 | 0.25834 | -0.01492 | -149.2 | 10824 | -10824 | 0.25876 | 167.3164
3 | 1.5001 | 3.0002 | -2.4592 | 0.27003 | 0.27042 | -0.01536 | -153.6 | 10824 | -10824 | 0.27082 | 160.9805
4 | 1.5001 | 3.0002 | -2.4334 | 0.28288 | 0.28328 | -0.01596 | -159.6 | 10824 | -10824 | 0.28366 | 152.9184
5 | 1.5001 | 3.0002 | -2.4093 | 0.29497 | 0.29537 | -0.0156 | -156 | 10824 | -10824 | 0.29575 | 154.5777
6 | 1.5001 | 3.0002 | -2.3836 | 0.30782 | 0.30821 | -0.01588 | -158.8 | 10824 | -10824 | 0.30859 | 149.7167
7 | 1.5001 | 3.0002 | -2.3594 | 0.31989 | 0.32029 | -0.01636 | -163.6 | 10824 | -10824 | 0.32065 | 142.9802
8 | 1.5001 | 3.0002 | -2.334 | 0.3326 | 0.33299 | -0.01536 | -153.6 | 10824 | -10824 | 0.33336 | 150.9398
9 | 1.5001 | 3.0002 | -2.3083 | 0.34547 | 0.34587 | -0.01596 | -159.6 | 10824 | -10824 | 0.34622 | 142.8753
10 | 1.5001 | 3.0002 | -2.2842 | 0.35751 | 0.35791 | -0.01596 | -159.6 | 10824 | -10824 | 0.35826 | 140.9424
11 | 1.5001 | 3.0002 | -2.2585 | 0.37036 | 0.37077 | -0.01636 | -163.6 | 10824 | -10824 | 0.3711 | 134.8811
12 | 1.5001 | 3.0002 | -2.2345 | 0.38236 | 0.38277 | -0.0164 | -164 | 10824 | -10824 | 0.3831 | 132.5556
13 | 1.5001 | 3.0002 | -2.2088 | 0.39521 | 0.39562 | -0.01604 | -160.4 | 10824 | -10824 | 0.39595 | 134.0921
14 | 1.5001 | 3.0002 | -2.1847 | 0.40726 | 0.40766 | -0.01636 | -163.6 | 10824 | -10824 | 0.40799 | 128.9597
15 | 1.5001 | 3.0002 | -2.159 | 0.4201 | 0.42052 | -0.01668 | -166.8 | 10824 | -10824 | 0.42083 | 123.6982
16 | 1.5001 | 3.0002 | -2.1351 | 0.43205 | 0.43247 | -0.01708 | -170.8 | 10824 | -10824 | 0.43277 | 117.7813
17 | 1.5001 | 3.0002 | -2.1093 | 0.44489 | 0.44533 | -0.01756 | -175.6 | 10824 | -10824 | 0.44561 | 110.9204
18 | 1.5001 | 3.0002 | -2.0853 | 0.45694 | 0.45737 | -0.01724 | -172.4 | 10824 | -10824 | 0.45765 | 112.187
19 | 1.5001 | 3.0002 | -2.0595 | 0.4698 | 0.47024 | -0.01772 | -177.2 | 10824 | -10824 | 0.4705 | 105.3237
20 | 1.5001 | 3.0002 | -2.0355 | 0.48181 | 0.48226 | -0.01812 | -181.2 | 10824 | -10824 | 0.48251 | 99.3956
21 | 1.5001 | 3.0002 | -2.0098 | 0.49465 | 0.49508 | -0.01752 | -175.2 | 10824 | -10824 | 0.49534 | 103.336
22 | 1.5001 | 3.0002 | -1.9857 | 0.5067 | 0.50714 | -0.01796 | -179.6 | 10824 | -10824 | 0.50739 | 97.0024
23 | 1.5001 | 3.0002 | -1.96 | 0.51952 | 0.51998 | -0.0184 | -184 | 10824 | -10824 | 0.52021 | 90.5445
24 | 1.5001 | 3.0002 | -1.9359 | 0.53156 | 0.53204 | -0.01908 | -190.8 | 10824 | -10824 | 0.53224 | 81.8128
25 | 1.5001 | 3.0002 | -1.9104 | 0.54435 | 0.5448 | -0.01816 | -181.6 | 10824 | -10824 | 0.54503 | 88.9599
26 | 1.5001 | 3.0002 | -1.8862 | 0.5564 | 0.55688 | -0.019 | -190 | 10824 | -10824 | 0.55707 | 78.6263
27 | 1.5001 | 3.0002 | -1.8606 | 0.56925 | 0.56972 | -0.0186 | -186 | 10824 | -10824 | 0.56992 | 80.5635
28 | 1.5001 | 3.0002 | -1.8348 | 0.58211 | 0.58258 | -0.01892 | -189.2 | 10824 | -10824 | 0.58277 | 75.3011
29 | 1.5001 | 3.0002 | -1.8108 | 0.59411 | 0.59459 | -0.01928 | -192.8 | 10824 | -10824 | 0.59476 | 69.7753
30 | 1.5001 | 3.0002 | -1.7852 | 0.60694 | 0.60742 | -0.0194 | -194 | 10824 | -10824 | 0.60759 | 66.5161
31 | 1.5001 | 3.0002 | -1.761 | 0.61899 | 0.61948 | -0.01968 | -196.8 | 10824 | -10824 | 0.61964 | 61.7819
32 | 1.5001 | 3.0002 | -1.7353 | 0.63184 | 0.63234 | -0.01996 | -199.6 | 10824 | -10824 | 0.63248 | 56.9202
33 | 1.5001 | 3.0002 | -1.7114 | 0.6438 | 0.64429 | -0.01972 | -197.2 | 10824 | -10824 | 0.64444 | 57.4008
34 | 1.5001 | 3.0002 | -1.6857 | 0.65666 | 0.65715 | -0.01968 | -196.8 | 10824 | -10824 | 0.65729 | 55.737
35 | 1.5001 | 3.0002 | -1.6616 | 0.6687 | 0.66921 | -0.0204 | -204 | 10824 | -10824 | 0.66932 | 46.6062
36 | 1.5001 | 3.0002 | -1.6359 | 0.68152 | 0.68205 | -0.02132 | -213.2 | 10824 | -10824 | 0.68214 | 35.3478
37 | 1.5001 | 3.0002 | -1.6119 | 0.69351 | 0.69405 | -0.0214 | -214 | 10824 | -10824 | 0.69413 | 32.6233
38 | 1.5001 | 3.0002 | -1.5862 | 0.70636 | 0.7069 | -0.02168 | -216.8 | 10824 | -10824 | 0.70697 | 27.7623
39 | 1.5001 | 3.0002 | -1.5622 | 0.71837 | 0.71891 | -0.02176 | -217.6 | 10824 | -10824 | 0.71897 | 25.0354
40 | 1.5001 | 3.0002 | -1.5365 | 0.73123 | 0.73177 | -0.0214 | -214 | 10824 | -10824 | 0.73184 | 26.5703
41 | 1.5001 | 3.0002 | -1.5122 | 0.74333 | 0.74389 | -0.02224 | -222.4 | 10824 | -10824 | 0.74393 | 16.2295
42 | 1.5001 | 3.0002 | -1.4865 | 0.75617 | 0.75674 | -0.02268 | -226.8 | 10824 | -10824 | 0.75676 | 9.7692
43 | 1.5001 | 3.0002 | -1.4624 | 0.76824 | 0.76879 | -0.02236 | -223.6 | 10824 | -10824 | 0.76882 | 11.0327
44 | 1.5001 | 3.0002 | -1.4367 | 0.78107 | 0.78165 | -0.0232 | -232 | 10824 | -10824 | 0.78166 | 0.57237
45 | 1.5001 | 3.0002 | -1.4128 | 0.79304 | 0.79362 | -0.02328 | -232.8 | 10824 | -10824 | 0.79361 | -2.1474
46 | 1.5001 | 3.0002 | -1.387 | 0.8059 | 0.80649 | -0.02368 | -236.8 | 10824 | -10824 | 0.80647 | -8.211
47 | 1.5001 | 3.0002 | -1.3613 | 0.81874 | 0.81934 | -0.0236 | -236 | 10824 | -10824 | 0.81931 | -9.4726
48 | 1.5001 | 3.0002 | -1.3372 | 0.83083 | 0.83142 | -0.02352 | -235.2 | 10824 | -10824 | 0.83139 | -10.6114
49 | 1.5001 | 3.0002 | -1.3116 | 0.8436 | 0.84418 | -0.02336 | -233.6 | 10824 | -10824 | 0.84415 | -11.0605
50 | 1.5001 | 3.0002 | -1.2875 | 0.85563 | 0.85624 | -0.02468 | -246.8 | 10824 | -10824 | 0.85618 | -26.1913
51 | 1.5001 | 3.0002 | -1.2619 | 0.86842 | 0.86906 | -0.02564 | -256.4 | 10824 | -10824 | 0.86897 | -37.8439
52 | 1.5001 | 3.0002 | -1.2378 | 0.88048 | 0.88111 | -0.02508 | -250.8 | 10824 | -10824 | 0.88102 | -34.1798
53 | 1.5001 | 3.0002 | -1.2121 | 0.89333 | 0.89396 | -0.02512 | -251.2 | 10824 | -10824 | 0.89386 | -36.6409
54 | 1.5001 | 3.0002 | -1.188 | 0.90537 | 0.906 | -0.0252 | -252 | 10824 | -10824 | 0.9059 | -39.3735
55 | 1.5001 | 3.0002 | -1.1623 | 0.91823 | 0.91887 | -0.02564 | -256.4 | 10824 | -10824 | 0.91876 | -45.8378
56 | 1.5001 | 3.0002 | -1.1382 | 0.93026 | 0.93091 | -0.02592 | -259.2 | 10824 | -10824 | 0.93078 | -50.5679
57 | 1.5001 | 3.0002 | -1.1124 | 0.94311 | 0.94378 | -0.02664 | -266.4 | 10824 | -10824 | 0.94363 | -59.8303
58 | 1.5001 | 3.0002 | -1.0885 | 0.95509 | 0.95576 | -0.02672 | -267.2 | 10824 | -10824 | 0.9556 | -62.5516
59 | 1.5001 | 3.0002 | -1.0628 | 0.96796 | 0.96862 | -0.0266 | -266 | 10824 | -10824 | 0.96846 | -63.4166
60 | 1.5001 | 3.0002 | -1.0387 | 0.97998 | 0.98066 | -0.02728 | -272.8 | 10824 | -10824 | 0.98048 | -72.1459
61 | 1.5001 | 3.0002 | -1.013 | 0.99283 | 0.9935 | -0.02668 | -266.8 | 10824 | -10824 | 0.99333 | -68.2088
62 | 1.5001 | 3.0002 | -0.98906 | 1.0048 | 1.0055 | -0.02728 | -272.8 | 10824 | -10824 | 1.0053 | -76.1276
63 | 1.5001 | 3.0002 | -0.96331 | 1.0177 | 1.0183 | -0.02698 | -269.8 | 10824 | -10824 | 1.0182 | -75.1944
64 | 1.5002 | 3.0002 | -0.93927 | 1.0297 | 1.0304 | -0.02786 | -278.6 | 10824 | -10824 | 1.0302 | -85.9201
65 | 1.5001 | 3.0002 | -0.91355 | 1.0425 | 1.0432 | -0.02782 | -278.2 | 10824 | -10824 | 1.043 | -87.5838
66 | 1.5002 | 3.0002 | -0.888 | 1.0553 | 1.056 | -0.02794 | -279.4 | 10824 | -10824 | 1.0558 | -90.833
67 | 1.5002 | 3.0002 | -0.86383 | 1.0674 | 1.0681 | -0.02852 | -285.2 | 10824 | -10824 | 1.0678 | -98.5699
68 | 1.5002 | 3.0002 | -0.83815 | 1.0802 | 1.0809 | -0.02822 | -282.2 | 10824 | -10824 | 1.0807 | -97.6319
69 | 1.5002 | 3.0002 | -0.81402 | 1.0923 | 1.093 | -0.02876 | -287.6 | 10824 | -10824 | 1.0927 | -104.9656
70 | 1.5002 | 3.0002 | -0.78835 | 1.1051 | 1.1058 | -0.02892 | -289.2 | 10824 | -10824 | 1.1056 | -108.6245
71 | 1.5002 | 3.0002 | -0.76431 | 1.1171 | 1.1178 | -0.0294 | -294 | 10824 | -10824 | 1.1176 | -115.3517
72 | 1.5002 | 3.0002 | -0.73862 | 1.13 | 1.1307 | -0.02968 | -296.8 | 10824 | -10824 | 1.1304 | -120.2122
73 | 1.5001 | 3.0002 | -0.71449 | 1.142 | 1.1428 | -0.02988 | -298.8 | 10824 | -10824 | 1.1424 | -124.1475
74 | 1.5002 | 3.0002 | -0.68914 | 1.1547 | 1.1554 | -0.03046 | -304.6 | 10824 | -10824 | 1.1551 | -131.9791
75 | 1.5002 | 3.0002 | -0.66502 | 1.1667 | 1.1675 | -0.0297 | -297 | 10824 | -10824 | 1.1672 | -126.3176
76 | 1.5001 | 3.0002 | -0.63933 | 1.1796 | 1.1803 | -0.03092 | -309.2 | 10824 | -10824 | 1.18 | -140.5732
77 | 1.5002 | 3.0002 | -0.61521 | 1.1916 | 1.1924 | -0.0307 | -307 | 10824 | -10824 | 1.192 | -140.3101
78 | 1.5002 | 3.0002 | -0.58953 | 1.2045 | 1.2052 | -0.03144 | -314.4 | 10824 | -10824 | 1.2049 | -149.7673
79 | 1.5001 | 3.0002 | -0.56542 | 1.2165 | 1.2173 | -0.03118 | -311.8 | 10824 | -10824 | 1.2169 | -149.1026
80 | 1.5002 | 3.0002 | -0.53979 | 1.2293 | 1.2301 | -0.03188 | -318.8 | 10824 | -10824 | 1.2297 | -158.1567
81 | 1.5001 | 3.0002 | -0.51572 | 1.2413 | 1.2421 | -0.0316 | -316 | 10824 | -10824 | 1.2417 | -157.2887
82 | 1.5001 | 3.0002 | -0.4902 | 1.2541 | 1.2549 | -0.03162 | -316.2 | 10824 | -10824 | 1.2545 | -159.5364
83 | 1.5001 | 3.0002 | -0.46604 | 1.2662 | 1.267 | -0.03284 | -328.4 | 10824 | -10824 | 1.2665 | -173.6701
84 | 1.5002 | 3.0002 | -0.44033 | 1.279 | 1.2798 | -0.03252 | -325.2 | 10824 | -10824 | 1.2794 | -172.5337
85 | 1.5001 | 3.0002 | -0.4146 | 1.2919 | 1.2927 | -0.0328 | -328 | 10824 | -10824 | 1.2923 | -177.3974
86 | 1.5002 | 3.0002 | -0.39055 | 1.3039 | 1.3047 | -0.03266 | -326.6 | 10824 | -10824 | 1.3043 | -177.9279
87 | 1.5002 | 3.0002 | -0.36484 | 1.3168 | 1.3176 | -0.03282 | -328.2 | 10824 | -10824 | 1.3171 | -181.5899
88 | 1.5002 | 3.0002 | -0.34073 | 1.3288 | 1.3296 | -0.03374 | -337.4 | 10824 | -10824 | 1.3292 | -192.7204
89 | 1.5001 | 3.0002 | -0.31508 | 1.3416 | 1.3425 | -0.0328 | -328 | 10824 | -10824 | 1.342 | -185.3825
90 | 1.5001 | 3.0002 | -0.29095 | 1.3537 | 1.3545 | -0.03374 | -337.4 | 10824 | -10824 | 1.354 | -196.7145
91 | 1.5002 | 3.0002 | -0.26539 | 1.3665 | 1.3673 | -0.03378 | -337.8 | 10824 | -10824 | 1.3668 | -199.1654
92 | 1.5002 | 3.0002 | -0.2413 | 1.3785 | 1.3794 | -0.03402 | -340.2 | 10824 | -10824 | 1.3788 | -203.4974
93 | 1.5002 | 3.0002 | -0.21563 | 1.3913 | 1.3922 | -0.03466 | -346.6 | 10824 | -10824 | 1.3917 | -211.9547
94 | 1.5002 | 3.0002 | -0.19151 | 1.4034 | 1.4042 | -0.035 | -350 | 10824 | -10824 | 1.4037 | -217.2884
95 | 1.5002 | 3.0002 | -0.16588 | 1.4162 | 1.4171 | -0.03448 | -344.8 | 10824 | -10824 | 1.4165 | -214.1472
96 | 1.5002 | 3.0002 | -0.1418 | 1.4282 | 1.4291 | -0.03474 | -347.4 | 10824 | -10824 | 1.4286 | -218.6777
97 | 1.5002 | 3.0002 | -0.11614 | 1.4411 | 1.4419 | -0.03444 | -344.4 | 10824 | -10824 | 1.4414 | -217.7382
98 | 1.5002 | 3.0002 | -0.092029 | 1.4531 | 1.454 | -0.03502 | -350.2 | 10824 | -10824 | 1.4534 | -225.4702
99 | 1.5002 | 3.0002 | -0.06652 | 1.4659 | 1.4667 | -0.034402 | -344.02 | 10824 | -10824 | 1.4662 | -221.3395
100 | 1.5002 | 3.0002 | -0.042372 | 1.4779 | 1.4788 | -0.034966 | -349.66 | 10824 | -10824 | 1.4782 | -228.9147
101 | 1.5002 | 3.0002 | -0.016683 | 1.4908 | 1.4917 | -0.035546 | -355.46 | 10824 | -10824 | 1.4911 | -236.7736
1 | 1.5002 | 3.0002 | 0.016679 | 1.5074 | 1.5083 | -0.035984 | -359.84 | 10824 | -10824 | 1.5077 | -243.8287
2 | 1.5002 | 3.0002 | 0.042368 | 1.5203 | 1.5212 | -0.035754 | -357.54 | 10824 | -10824 | 1.5206 | -243.5907
3 | 1.5002 | 3.0002 | 0.066482 | 1.5323 | 1.5332 | -0.036032 | -360.32 | 10824 | -10824 | 1.5326 | -248.3044
4 | 1.5002 | 3.0002 | 0.091974 | 1.5451 | 1.546 | -0.036278 | -362.78 | 10824 | -10824 | 1.5454 | -252.8088
5 | 1.5002 | 3.0002 | 0.11611 | 1.5572 | 1.5581 | -0.03614 | -361.4 | 10824 | -10824 | 1.5574 | -253.3657
6 | 1.5001 | 3.0002 | 0.14178 | 1.57 | 1.5709 | -0.03604 | -360.4 | 10824 | -10824 | 1.5703 | -254.4262
7 | 1.5002 | 3.0002 | 0.16588 | 1.582 | 1.5829 | -0.03604 | -360.4 | 10824 | -10824 | 1.5823 | -256.3599
8 | 1.5002 | 3.0002 | 0.19152 | 1.5949 | 1.5958 | -0.03648 | -364.8 | 10824 | -10824 | 1.5951 | -262.8155
9 | 1.5002 | 3.0002 | 0.21563 | 1.6069 | 1.6078 | -0.0362 | -362 | 10824 | -10824 | 1.6072 | -261.9508
10 | 1.5002 | 3.0002 | 0.2413 | 1.6198 | 1.6206 | -0.0359 | -359 | 10824 | -10824 | 1.62 | -261.0112
11 | 1.5002 | 3.0002 | 0.26543 | 1.6318 | 1.6327 | -0.03694 | -369.4 | 10824 | -10824 | 1.632 | -273.3433
12 | 1.5002 | 3.0002 | 0.29096 | 1.6446 | 1.6455 | -0.03646 | -364.6 | 10824 | -10824 | 1.6448 | -270.5941
13 | 1.5002 | 3.0002 | 0.31508 | 1.6566 | 1.6575 | -0.03638 | -363.8 | 10824 | -10824 | 1.6569 | -271.7294
14 | 1.5002 | 3.0002 | 0.34077 | 1.6695 | 1.6704 | -0.03652 | -365.2 | 10824 | -10824 | 1.6697 | -275.1899
15 | 1.5002 | 3.0002 | 0.36486 | 1.6815 | 1.6824 | -0.036 | -360 | 10824 | -10824 | 1.6818 | -271.9252
16 | 1.5002 | 3.0002 | 0.39054 | 1.6944 | 1.6953 | -0.0369 | -369 | 10824 | -10824 | 1.6946 | -282.9824
17 | 1.5002 | 3.0002 | 0.41455 | 1.7064 | 1.7073 | -0.0362 | -362 | 10824 | -10824 | 1.7066 | -277.9113
18 | 1.5002 | 3.0002 | 0.44025 | 1.7192 | 1.7201 | -0.03696 | -369.6 | 10824 | -10824 | 1.7194 | -287.5702
19 | 1.5002 | 3.0002 | 0.46593 | 1.7321 | 1.733 | -0.03656 | -365.6 | 10824 | -10824 | 1.7322 | -285.6322
20 | 1.5002 | 3.0002 | 0.49004 | 1.7441 | 1.745 | -0.03648 | -364.8 | 10824 | -10824 | 1.7443 | -286.7675
21 | 1.5002 | 3.0002 | 0.51554 | 1.7568 | 1.7578 | -0.03728 | -372.8 | 10824 | -10824 | 1.757 | -296.8103
22 | 1.5002 | 3.0002 | 0.53965 | 1.7689 | 1.7698 | -0.03694 | -369.4 | 10824 | -10824 | 1.7691 | -295.3456
23 | 1.5002 | 3.0002 | 0.56534 | 1.7817 | 1.7827 | -0.03726 | -372.6 | 10824 | -10824 | 1.7819 | -300.6061
24 | 1.5002 | 3.0002 | 0.58942 | 1.7938 | 1.7947 | -0.0376 | -376 | 10824 | -10824 | 1.7939 | -305.9365
25 | 1.5002 | 3.0002 | 0.61506 | 1.8066 | 1.8075 | -0.03756 | -375.6 | 10824 | -10824 | 1.8068 | -307.5938
26 | 1.5002 | 3.0002 | 0.63917 | 1.8187 | 1.8196 | -0.03704 | -370.4 | 10824 | -10824 | 1.8188 | -304.3307
27 | 1.5002 | 3.0002 | 0.66488 | 1.8315 | 1.8324 | -0.03756 | -375.6 | 10824 | -10824 | 1.8317 | -311.5911
28 | 1.5002 | 3.0002 | 0.68897 | 1.8435 | 1.8445 | -0.03776 | -377.6 | 10824 | -10824 | 1.8437 | -315.5232
29 | 1.5002 | 3.0002 | 0.7143 | 1.8562 | 1.8571 | -0.0375 | -375 | 10824 | -10824 | 1.8564 | -314.9564
30 | 1.5002 | 3.0002 | 0.73843 | 1.8683 | 1.8692 | -0.03812 | -381.2 | 10824 | -10824 | 1.8684 | -323.0901
31 | 1.5002 | 3.0002 | 0.76408 | 1.8811 | 1.882 | -0.03832 | -383.2 | 10824 | -10824 | 1.8812 | -327.1473
32 | 1.5002 | 3.0002 | 0.78811 | 1.8931 | 1.8941 | -0.03828 | -382.8 | 10824 | -10824 | 1.8932 | -328.6762
33 | 1.5002 | 3.0002 | 0.81377 | 1.9059 | 1.9069 | -0.03864 | -386.4 | 10824 | -10824 | 1.9061 | -334.3334
34 | 1.5002 | 3.0002 | 0.83789 | 1.918 | 1.9189 | -0.03824 | -382.4 | 10824 | -10824 | 1.9181 | -332.2703
35 | 1.5002 | 3.0002 | 0.86357 | 1.9308 | 1.9318 | -0.03816 | -381.6 | 10824 | -10824 | 1.931 | -333.5308
36 | 1.5002 | 3.0002 | 0.88771 | 1.9429 | 1.9439 | -0.03898 | -389.8 | 10824 | -10824 | 1.943 | -343.6645
37 | 1.5002 | 3.0002 | 0.91319 | 1.9556 | 1.9566 | -0.03866 | -386.6 | 10824 | -10824 | 1.9557 | -342.5105
38 | 1.5002 | 3.0002 | 0.93894 | 1.9685 | 1.9695 | -0.0388 | -388 | 10824 | -10824 | 1.9686 | -345.9757
39 | 1.5002 | 3.0002 | 0.96301 | 1.9805 | 1.9815 | -0.0387 | -387 | 10824 | -10824 | 1.9806 | -346.9078
40 | 1.5002 | 3.0002 | 0.98871 | 1.9934 | 1.9944 | -0.03904 | -390.4 | 10824 | -10824 | 1.9935 | -352.3683
41 | 1.5002 | 3.0002 | 1.0128 | 2.0054 | 2.0064 | -0.0386 | -386 | 10824 | -10824 | 2.0055 | -349.8988
42 | 1.5002 | 3.0002 | 1.0385 | 2.0183 | 2.0193 | -0.0392 | -392 | 10824 | -10824 | 2.0184 | -357.9656
43 | 1.5002 | 3.0002 | 1.0627 | 2.0303 | 2.0313 | -0.0396 | -396 | 10824 | -10824 | 2.0304 | -363.9009
44 | 1.5002 | 3.0002 | 1.0884 | 2.0432 | 2.0442 | -0.0392 | -392 | 10824 | -10824 | 2.0433 | -361.9646
45 | 1.5002 | 3.0002 | 1.1123 | 2.0552 | 2.0562 | -0.0398 | -398 | 10824 | -10824 | 2.0552 | -369.8822
46 | 1.5002 | 3.0002 | 1.138 | 2.068 | 2.069 | -0.0396 | -396 | 10824 | -10824 | 2.0681 | -369.9459
47 | 1.5002 | 3.0002 | 1.162 | 2.08 | 2.081 | -0.0404 | -404 | 10824 | -10824 | 2.0801 | -379.8699
48 | 1.5002 | 3.0002 | 1.1877 | 2.0928 | 2.0938 | -0.0402 | -402 | 10824 | -10824 | 2.0929 | -379.9288
49 | 1.5002 | 3.0002 | 1.2117 | 2.1049 | 2.1059 | -0.04 | -400 | 10824 | -10824 | 2.1049 | -379.8593
50 | 1.5002 | 3.0002 | 1.2374 | 2.1177 | 2.1187 | -0.0404 | -404 | 10824 | -10824 | 2.1177 | -385.9133
51 | 1.5002 | 3.0002 | 1.2615 | 2.1298 | 2.1308 | -0.0402 | -402 | 10824 | -10824 | 2.1298 | -385.8518
52 | 1.5002 | 3.0002 | 1.2872 | 2.1426 | 2.1436 | -0.0402 | -402 | 10824 | -10824 | 2.1426 | -387.9107
53 | 1.5002 | 3.0002 | 1.3113 | 2.1546 | 2.1556 | -0.0402 | -402 | 10824 | -10824 | 2.1547 | -389.846
54 | 1.5002 | 3.0002 | 1.3368 | 2.1674 | 2.1684 | -0.0408 | -408 | 10824 | -10824 | 2.1674 | -397.8888
55 | 1.5002 | 3.0002 | 1.3609 | 2.1794 | 2.1804 | -0.0406 | -406 | 10824 | -10824 | 2.1794 | -397.8224
56 | 1.5002 | 3.0002 | 1.3865 | 2.1922 | 2.1933 | -0.041 | -410 | 10824 | -10824 | 2.1923 | -403.8797
57 | 1.5002 | 3.0002 | 1.4123 | 2.2051 | 2.2061 | -0.041 | -410 | 10824 | -10824 | 2.2051 | -405.9434
58 | 1.5002 | 3.0002 | 1.4363 | 2.2171 | 2.2181 | -0.0414 | -414 | 10824 | -10824 | 2.2171 | -411.8706
59 | 1.5002 | 3.0002 | 1.462 | 2.23 | 2.231 | -0.0414 | -414 | 10824 | -10824 | 2.23 | -413.9343
60 | 1.5002 | 3.0002 | 1.4861 | 2.242 | 2.2431 | -0.0418 | -418 | 10824 | -10824 | 2.242 | -419.8664
61 | 1.5002 | 3.0002 | 1.5118 | 2.2549 | 2.2559 | -0.0418 | -418 | 10824 | -10824 | 2.2549 | -421.9284
62 | 1.5002 | 3.0002 | 1.536 | 2.2669 | 2.268 | -0.0424 | -424 | 10824 | -10824 | 2.2669 | -429.8637
63 | 1.5002 | 3.0002 | 1.5617 | 2.2798 | 2.2808 | -0.042 | -420 | 10824 | -10824 | 2.2798 | -427.9274
64 | 1.5002 | 3.0002 | 1.5858 | 2.2918 | 2.2929 | -0.042 | -420 | 10824 | -10824 | 2.2918 | -429.8611
65 | 1.5002 | 3.0002 | 1.6115 | 2.3047 | 2.3057 | -0.042 | -420 | 10824 | -10824 | 2.3047 | -431.9247
66 | 1.5002 | 3.0002 | 1.6355 | 2.3167 | 2.3177 | -0.0426 | -426 | 10824 | -10824 | 2.3166 | -439.8472
67 | 1.5002 | 3.0002 | 1.6612 | 2.3295 | 2.3306 | -0.0424 | -424 | 10824 | -10824 | 2.3295 | -439.9092
68 | 1.5002 | 3.0002 | 1.6853 | 2.3415 | 2.3426 | -0.0432 | -432 | 10824 | -10824 | 2.3415 | -449.8397
69 | 1.5002 | 3.0002 | 1.7109 | 2.3544 | 2.3555 | -0.043 | -430 | 10824 | -10824 | 2.3544 | -449.9018
70 | 1.5002 | 3.0002 | 1.7349 | 2.3664 | 2.3674 | -0.043 | -430 | 10824 | -10824 | 2.3663 | -451.821
71 | 1.5002 | 3.0002 | 1.7606 | 2.3792 | 2.3803 | -0.0428 | -428 | 10824 | -10824 | 2.3792 | -451.8863
72 | 1.5002 | 3.0002 | 1.7847 | 2.3912 | 2.3923 | -0.0438 | -438 | 10824 | -10824 | 2.3912 | -463.8152
73 | 1.5002 | 3.0002 | 1.8104 | 2.4041 | 2.4052 | -0.0438 | -438 | 10824 | -10824 | 2.404 | -465.8788
74 | 1.5002 | 3.0002 | 1.8344 | 2.4161 | 2.4172 | -0.044 | -440 | 10824 | -10824 | 2.416 | -469.8045
75 | 1.5002 | 3.0002 | 1.8602 | 2.429 | 2.4301 | -0.0448 | -448 | 10824 | -10824 | 2.4289 | -479.8666
76 | 1.5002 | 3.0002 | 1.8858 | 2.4418 | 2.4429 | -0.0446 | -446 | 10824 | -10824 | 2.4417 | -479.927
77 | 1.5002 | 3.0002 | 1.9099 | 2.4538 | 2.455 | -0.0452 | -452 | 10824 | -10824 | 2.4538 | -487.8591
78 | 1.5002 | 3.0002 | 1.9356 | 2.4667 | 2.4678 | -0.045 | -450 | 10824 | -10824 | 2.4666 | -487.9147
79 | 1.5002 | 3.0002 | 1.9597 | 2.4787 | 2.4799 | -0.0466 | -466 | 10824 | -10824 | 2.4786 | -505.8468
80 | 1.5002 | 3.0002 | 1.9853 | 2.4915 | 2.4927 | -0.0464 | -464 | 10824 | -10824 | 2.4914 | -505.9041
81 | 1.5002 | 3.0002 | 2.0094 | 2.5036 | 2.5047 | -0.0456 | -456 | 10824 | -10824 | 2.5035 | -499.841
82 | 1.5002 | 3.0002 | 2.0351 | 2.5164 | 2.5175 | -0.0466 | -466 | 10824 | -10824 | 2.5162 | -511.8918
83 | 1.5002 | 3.0002 | 2.0591 | 2.5284 | 2.5296 | -0.0464 | -464 | 10824 | -10824 | 2.5283 | -511.8255
84 | 1.5002 | 3.0002 | 2.0849 | 2.5413 | 2.5424 | -0.0466 | -466 | 10824 | -10824 | 2.5411 | -515.8891
85 | 1.5002 | 3.0002 | 2.1089 | 2.5533 | 2.5545 | -0.0472 | -472 | 10824 | -10824 | 2.5532 | -523.8164
86 | 1.5002 | 3.0002 | 2.1346 | 2.5661 | 2.5673 | -0.047 | -470 | 10824 | -10824 | 2.566 | -523.8801
87 | 1.5002 | 3.0002 | 2.1585 | 2.5781 | 2.5793 | -0.0482 | -482 | 10824 | -10824 | 2.5779 | -537.7929
88 | 1.5002 | 3.0002 | 2.1842 | 2.5909 | 2.5921 | -0.0484 | -484 | 10824 | -10824 | 2.5908 | -541.8549
89 | 1.5002 | 3.0002 | 2.2083 | 2.603 | 2.6042 | -0.0484 | -484 | 10824 | -10824 | 2.6028 | -543.7886
90 | 1.5002 | 3.0002 | 2.2341 | 2.6158 | 2.617 | -0.048 | -480 | 10824 | -10824 | 2.6157 | -541.8555
91 | 1.5002 | 3.0002 | 2.2581 | 2.6278 | 2.6291 | -0.0492 | -492 | 10824 | -10824 | 2.6277 | -555.7796
92 | 1.5002 | 3.0002 | 2.2838 | 2.6407 | 2.6419 | -0.049 | -490 | 10824 | -10824 | 2.6405 | -555.8416
93 | 1.5002 | 3.0002 | 2.3079 | 2.6527 | 2.654 | -0.0492 | -492 | 10824 | -10824 | 2.6526 | -559.7753
94 | 1.5002 | 3.0002 | 2.3336 | 2.6656 | 2.6668 | -0.0498 | -498 | 10824 | -10824 | 2.6654 | -567.8358
95 | 1.5002 | 3.0002 | 2.359 | 2.6782 | 2.6795 | -0.0502 | -502 | 10824 | -10824 | 2.6781 | -573.8689
96 | 1.5002 | 3.0002 | 2.3831 | 2.6903 | 2.6916 | -0.0502 | -502 | 10824 | -10824 | 2.6901 | -575.8042
97 | 1.5002 | 3.0002 | 2.4088 | 2.7031 | 2.7044 | -0.051 | -510 | 10824 | -10824 | 2.7029 | -585.8615
98 | 1.5002 | 3.0002 | 2.4329 | 2.7152 | 2.7165 | -0.0512 | -512 | 10824 | -10824 | 2.715 | -589.7968
99 | 1.5002 | 3.0002 | 2.4586 | 2.728 | 2.7293 | -0.0516 | -516 | 10824 | -10824 | 2.7278 | -595.854
100 | 1.5002 | 3.0002 | 2.4826 | 2.74 | 2.7413 | -0.0516 | -516 | 10824 | -10824 | 2.7398 | -597.7813
101 | 1.5002 | 3.0002 | 2.5083 | 2.7529 | 2.7542 | -0.0522 | -522 | 10824 | -10824 | 2.7526 | -605.8417