## BoM
Item # | Quantity | Value | Designator | Description | Manufacturer | Part Number | Supplier Part Number 1
1 | 1 | 10uF | C1 | CAP, TANT, 10uF, 50V, +/-10%, 0.4 ohm, 7343-43 SMD | AVX | TPSE106K050R0400 | 478-3361-1-ND
2 | 2 | 0.1uF | C2, C3 | CAP, CERM, 0.1uF, 100V, +/-10%, X7R, 0603 | MuRata | GRM188R72A104KA35D | 490-3285-1-ND
3 | 1 | 100pF | C4 | CAP, CERM, 100pF, 100V, +/-5%, C0G/NP0, 0603 | TDK | C1608C0G2A101J | 445-2306-1-ND
4 | 1 | 10pF | C5 | CAP, CERM, 10pF, 50V, +/-5%, C0G/NP0, 0603 | AVX | 06035A100JAT2A | 478-1163-1-ND
5 | 1 | 1000pF | C6 | CAP, CERM, 1000pF, 100V, +/-5%, X7R, 0603 | AVX | 06031C102JAT2A | 478-3698-1-ND
6 | 1 | 2200pF | C7 | CAP, CERM, 2200pF, 50V, +/-5%, C0G/NP0, 0603 | TDK | C1608C0G1H222J | 445-1297-1-ND
7 | 4 |  | F1, F2, F3, F4 | BUMPON CYLINDRICAL .312X.200 BLK | 3M | SJ61A1 | SJ5746-0-ND
8 | 2 |  | GND, Vcc | Standard Banana Jack, Uninsulated, 5.5mm | Keystone | 575-4 | 575-4K-ND
9 | 2 |  | J1, J2 | CONN HEADER 2POS .100" SNGL SMD | Samtec | TSM-102-01-T-SV | TSM-102-01-T-SV-ND
10 | 1 |  | Q1 | MOSFET, N-CH, 30V, 4.5A, SOT-23 | NXP Semiconductors | SI2304DS,215 | 568-5957-1-ND
11 | 1 |  | Q2 | MOSFET P-CH 60V 1.7A SOT-223 | ON Semi | NTF2955T1G | NTF2955T1GOSCT-ND
12 | 1 | 10.0k | R1 | RES, 10.0k ohm, 0.1%, 0.1W, 0603 | Susumu Co Ltd | RG1608P-103-B-T5 | RG16P10.0KBCT-ND
13 | 2 | 10.0k | R2, R4 | RES, 10.0k ohm, 1%, 0.1W, 0603 | Vishay-Dale | CRCW060310K0FKEA | 541-10.0KHCT-ND
14 | 1 | 200 | R3 | RES, 200 ohm, 1%, 0.1W, 0603 | Vishay-Dale | CRCW0603200RFKEA | 541-200HCT-ND
15 | 1 | 330 | R5 | RES, 330 ohm, 1%, 0.1W, 0603 | Yageo America | RC0603FR-07330RL | 311-330HRCT-ND
16 | 1 | 2.00k | Rc | RES, 2.00k ohm, 0.1%, 0.1W, 0603 | Susumu Co Ltd | RG1608P-202-B-T5 | RG16P2.0KBCT-ND
17 | 1 |  | Rload | Conn Term Block, 2POS, 5.08mm PCB | Phoenix Contact | 1715721 | 277-1263-ND
18 | 1 | 470 | Rs1+ | RES 470 OHM 1/6W 0.1% 0603 SMD | Susumu | RGH1608-2C-P-471-B | RGH16P470CT-ND
19 | 1 | 4.7 | Rs2+ | RES 4.70 OHM 1/16W 0.1% 0603 | TE Connectivity | 8-1614882-3 | A103106CT-ND
20 | 2 | Red | TP1, TP8 | Test Point, TH, Miniature, Red | Keystone | 5000 | 5000K-ND
21 | 6 | Black | TP2, TP3, TP4, TP5, TP6, TP7 | Test Point, TH, Miniature, Black | Keystone | 5001 | 5001K-ND
22 | 6 | White | TP9, TP10, TP11, TP12, TP13, TP14 | Test Point, TH, Miniature, White | Keystone | 5002 | 5002K-ND
23 | 1 | OPA2333 | U1 | IC OPAMP CHOP R-R 350KHZ 8MSOP | Texas Instruments | OPA2333AIDGKR | 296-22883-2-ND
24 | 1 |  | Vin | Connector, TH, SMA | Emerson Network Power | 142-0701-201 | J500-ND